## Sheet1
企业名称 | 名录类别 | 行业类别 | 执行标准名称 | 执行标准条目名称 | 监测点 | 监测项目 | 监测日期 | 实测浓度 | 折算浓度 | 上限 | 下限 | 单位 | 是否超标 | 超标倍数 | 备注 | 是否有评价限值
光大环保能源（苏州）有限公司 | 大气环境,土壤环境 | 生物质能发电-生活垃圾焚烧发电 | 生活垃圾焚烧污染控制标准(GB18485-2014) | （表4）生活垃圾焚烧排放烟气中污染物限值,1小时均值 | 排气口 | 一氧化碳 | 2020-05-26 | <20 | <20 | 100 |  | mg/m3 | 否 |  |  | 是
| 大气环境,土壤环境 | 生物质能发电-生活垃圾焚烧发电 | 生活垃圾焚烧污染控制标准(GB18485-2014) | （表4）生活垃圾焚烧排放烟气中污染物限值,1小时均值 | 排气口 | 氯化氢 | 2020-05-26 | 1.06 | 1.34 | 60 |  | mg/m3 | 否 |  |  | 是
| 大气环境,土壤环境 | 生物质能发电-生活垃圾焚烧发电 | 生活垃圾焚烧污染控制标准(GB18485-2014) | （表4）生活垃圾焚烧排放烟气中污染物限值,测定均值 | 排气口 | 锑，砷，铅，铬，钴，铜，锰，镍及其化合物（以Sb+As+Pb+Cr+Co+Cu+Mn+Ni计） | 2020-05-26 | 0.017 | 0.022 | 1.0 |  | mg/m3 | 否 |  |  | 是
| 大气环境,土壤环境 | 生物质能发电-生活垃圾焚烧发电 | 生活垃圾焚烧污染控制标准(GB18485-2014) | （表4）生活垃圾焚烧排放烟气中污染物限值,1小时均值 | 排气口 | 颗粒物 | 2020-05-26 | 2.4 | 3.0 | 30 |  | mg/m3 | 否 |  |  | 是
| 大气环境,土壤环境 | 生物质能发电-生活垃圾焚烧发电 | 生活垃圾焚烧污染控制标准(GB18485-2014) | （表4）生活垃圾焚烧排放烟气中污染物限值,测定均值 | 排气口 | 镉、铊及其化合物（以Cd +Tl计） | 2020-05-26 | 0.0000239 | 0.0000301 | 0.1 |  | mg/m3 | 否 |  |  | 是
| 大气环境,土壤环境 | 生物质能发电-生活垃圾焚烧发电 | 生活垃圾焚烧污染控制标准(GB18485-2014) | （表4）生活垃圾焚烧排放烟气中污染物限值,1小时均值 | 排气口 | 二氧化硫 | 2020-05-26 | <3 | <3 | 100 |  | mg/m3 | 否 |  |  | 是
| 大气环境,土壤环境 | 生物质能发电-生活垃圾焚烧发电 | 生活垃圾焚烧污染控制标准(GB18485-2014) | （表4）生活垃圾焚烧排放烟气中污染物限值,1小时均值 | 排气口 | 氮氧化物 | 2020-05-26 | 73 | 92 | 300 |  | mg/m3 | 否 |  |  | 是
| 大气环境,土壤环境 | 生物质能发电-生活垃圾焚烧发电 | 生活垃圾焚烧污染控制标准(GB18485-2014) | （表4）生活垃圾焚烧排放烟气中污染物限值,测定均值 | 排气口 | 汞及其化合物 | 2020-05-26 | 0.00438 | 0.00542 | 0.05 |  | mg/m3 | 否 |  |  | 是
| 大气环境,土壤环境 | 生物质能发电-生活垃圾焚烧发电 | 生活垃圾焚烧污染控制标准(GB18485-2014) | （表4）生活垃圾焚烧排放烟气中污染物限值,1小时均值 | 排气口 | 氯化氢 | 2020-05-25 | 2.66 | 2.23 | 60 |  | mg/m3 | 否 |  |  | 是
| 大气环境,土壤环境 | 生物质能发电-生活垃圾焚烧发电 | 生活垃圾焚烧污染控制标准(GB18485-2014) | （表4）生活垃圾焚烧排放烟气中污染物限值,1小时均值 | 排气口 | 颗粒物 | 2020-05-25 | 2.13 | 1.8 | 30 |  | mg/m3 | 否 |  |  | 是
| 大气环境,土壤环境 | 生物质能发电-生活垃圾焚烧发电 | 生活垃圾焚烧污染控制标准(GB18485-2014) | （表4）生活垃圾焚烧排放烟气中污染物限值,测定均值 | 排气口 | 镉、铊及其化合物（以Cd +Tl计） | 2020-05-25 | <0.000008 | <0.000008 | 0.1 |  | mg/m3 | 否 |  |  | 是
| 大气环境,土壤环境 | 生物质能发电-生活垃圾焚烧发电 | 生活垃圾焚烧污染控制标准(GB18485-2014) | （表4）生活垃圾焚烧排放烟气中污染物限值,测定均值 | 排气口 | 汞及其化合物 | 2020-05-25 | <0.0025 | <0.0025 | 0.05 |  | mg/m3 | 否 |  |  | 是
| 大气环境,土壤环境 | 生物质能发电-生活垃圾焚烧发电 | 生活垃圾焚烧污染控制标准(GB18485-2014) | （表4）生活垃圾焚烧排放烟气中污染物限值,1小时均值 | 排气口 | 二氧化硫 | 2020-05-25 | <3 | <3 | 100 |  | mg/m3 | 否 |  |  | 是
| 大气环境,土壤环境 | 生物质能发电-生活垃圾焚烧发电 | 生活垃圾焚烧污染控制标准(GB18485-2014) | （表4）生活垃圾焚烧排放烟气中污染物限值,1小时均值 | 排气口 | 氮氧化物 | 2020-05-25 | 143 | 119 | 300 |  | mg/m3 | 否 |  |  | 是
| 大气环境,土壤环境 | 生物质能发电-生活垃圾焚烧发电 | 生活垃圾焚烧污染控制标准(GB18485-2014) | （表4）生活垃圾焚烧排放烟气中污染物限值,1小时均值 | 排气口 | 一氧化碳 | 2020-05-25 | <20 | <20 | 100 |  | mg/m3 | 否 |  |  | 是
| 大气环境,土壤环境 | 生物质能发电-生活垃圾焚烧发电 | 生活垃圾焚烧污染控制标准(GB18485-2014) | （表4）生活垃圾焚烧排放烟气中污染物限值,测定均值 | 排气口 | 锑，砷，铅，铬，钴，铜，锰，镍及其化合物（以Sb+As+Pb+Cr+Co+Cu+Mn+Ni计） | 2020-05-25 | 0.0134 | 0.0112 | 1.0 |  | mg/m3 | 否 |  |  | 是
| 大气环境,土壤环境 | 生物质能发电-生活垃圾焚烧发电 | 生活垃圾焚烧污染控制标准(GB18485-2014) | （表4）生活垃圾焚烧排放烟气中污染物限值,测定均值 | 排气口 | 锑，砷，铅，铬，钴，铜，锰，镍及其化合物（以Sb+As+Pb+Cr+Co+Cu+Mn+Ni计） | 2020-05-25 | 0.037 | 0.026 | 1.0 |  | mg/m3 | 否 |  |  | 是
| 大气环境,土壤环境 | 生物质能发电-生活垃圾焚烧发电 | 生活垃圾焚烧污染控制标准(GB18485-2014) | （表4）生活垃圾焚烧排放烟气中污染物限值,1小时均值 | 排气口 | 一氧化碳 | 2020-05-25 | <20 | <20 | 100 |  | mg/m3 | 否 |  |  | 是
| 大气环境,土壤环境 | 生物质能发电-生活垃圾焚烧发电 | 生活垃圾焚烧污染控制标准(GB18485-2014) | （表4）生活垃圾焚烧排放烟气中污染物限值,测定均值 | 排气口 | 镉、铊及其化合物（以Cd +Tl计） | 2020-05-25 | 0.0000146 | 0.0000102 | 0.1 |  | mg/m3 | 否 |  |  | 是
| 大气环境,土壤环境 | 生物质能发电-生活垃圾焚烧发电 | 生活垃圾焚烧污染控制标准(GB18485-2014) | （表4）生活垃圾焚烧排放烟气中污染物限值,测定均值 | 排气口 | 汞及其化合物 | 2020-05-25 | <0.0025 | <0.0025 | 0.05 |  | mg/m3 | 否 |  |  | 是
| 大气环境,土壤环境 | 生物质能发电-生活垃圾焚烧发电 | 生活垃圾焚烧污染控制标准(GB18485-2014) | （表4）生活垃圾焚烧排放烟气中污染物限值,1小时均值 | 排气口 | 氯化氢 | 2020-05-25 | 2.01 | 1.41 | 60 |  | mg/m3 | 否 |  |  | 是
| 大气环境,土壤环境 | 生物质能发电-生活垃圾焚烧发电 | 生活垃圾焚烧污染控制标准(GB18485-2014) | （表4）生活垃圾焚烧排放烟气中污染物限值,1小时均值 | 排气口 | 颗粒物 | 2020-05-25 | 2.2 | 1.6 | 30 |  | mg/m3 | 否 |  |  | 是
| 大气环境,土壤环境 | 生物质能发电-生活垃圾焚烧发电 | 生活垃圾焚烧污染控制标准(GB18485-2014) | （表4）生活垃圾焚烧排放烟气中污染物限值,1小时均值 | 排气口 | 二氧化硫 | 2020-05-25 | <3 | <3 | 100 |  | mg/m3 | 否 |  |  | 是
| 大气环境,土壤环境 | 生物质能发电-生活垃圾焚烧发电 | 生活垃圾焚烧污染控制标准(GB18485-2014) | （表4）生活垃圾焚烧排放烟气中污染物限值,1小时均值 | 排气口 | 氮氧化物 | 2020-05-25 | 90 | 63 | 300 |  | mg/m3 | 否 |  |  | 是
| 大气环境,土壤环境 | 生物质能发电-生活垃圾焚烧发电 | 生活垃圾焚烧污染控制标准(GB18485-2014) | （表4）生活垃圾焚烧排放烟气中污染物限值,1小时均值 | 排气口 | 氯化氢 | 2020-05-26 | 1.34 | 1.09 | 60 |  | mg/m3 | 否 |  |  | 是
| 大气环境,土壤环境 | 生物质能发电-生活垃圾焚烧发电 | 生活垃圾焚烧污染控制标准(GB18485-2014) | （表4）生活垃圾焚烧排放烟气中污染物限值,1小时均值 | 排气口 | 颗粒物 | 2020-05-26 | 2.2 | 1.8 | 30 |  | mg/m3 | 否 |  |  | 是
| 大气环境,土壤环境 | 生物质能发电-生活垃圾焚烧发电 | 生活垃圾焚烧污染控制标准(GB18485-2014) | （表4）生活垃圾焚烧排放烟气中污染物限值,1小时均值 | 排气口 | 二氧化硫 | 2020-05-26 | <3 | <3 | 100 |  | mg/m3 | 否 |  |  | 是
| 大气环境,土壤环境 | 生物质能发电-生活垃圾焚烧发电 | 生活垃圾焚烧污染控制标准(GB18485-2014) | （表4）生活垃圾焚烧排放烟气中污染物限值,测定均值 | 排气口 | 汞及其化合物 | 2020-05-26 | <0.0025 | <0.0025 | 0.05 |  | mg/m3 | 否 |  |  | 是
| 大气环境,土壤环境 | 生物质能发电-生活垃圾焚烧发电 | 生活垃圾焚烧污染控制标准(GB18485-2014) | （表4）生活垃圾焚烧排放烟气中污染物限值,测定均值 | 排气口 | 镉、铊及其化合物（以Cd +Tl计） | 2020-05-26 | 0.000016 | 0.000013 | 0.1 |  | mg/m3 | 否 |  |  | 是
| 大气环境,土壤环境 | 生物质能发电-生活垃圾焚烧发电 | 生活垃圾焚烧污染控制标准(GB18485-2014) | （表4）生活垃圾焚烧排放烟气中污染物限值,测定均值 | 排气口 | 锑，砷，铅，铬，钴，铜，锰，镍及其化合物（以Sb+As+Pb+Cr+Co+Cu+Mn+Ni计） | 2020-05-26 | 0.0146 | 0.0118 | 1.0 |  | mg/m3 | 否 |  |  | 是
| 大气环境,土壤环境 | 生物质能发电-生活垃圾焚烧发电 | 生活垃圾焚烧污染控制标准(GB18485-2014) | （表4）生活垃圾焚烧排放烟气中污染物限值,1小时均值 | 排气口 | 氮氧化物 | 2020-05-26 | 7 | 5 | 300 |  | mg/m3 | 否 |  |  | 是
| 大气环境,土壤环境 | 生物质能发电-生活垃圾焚烧发电 | 生活垃圾焚烧污染控制标准(GB18485-2014) | （表4）生活垃圾焚烧排放烟气中污染物限值,1小时均值 | 排气口 | 一氧化碳 | 2020-05-26 | <20 | <20 | 100 |  | mg/m3 | 否 |  |  | 是