## 废气排放
企业名称 | 名录类别 | 行业类别 | 执行标准名称 | 执行标准条目名称 | 监测点 | 监测项目 | 监测日期 | 实测浓度 | 折算浓度 | 上限 | 单位 | 是否超标 | 是否有评价限值
光大环保能源（苏州）有限公司 | 大气环境,土壤环境 | 生物质能发电-生活垃圾焚烧发电 | 生活垃圾焚烧污染控制标准(GB18485-2014) | （表4）生活垃圾焚烧排放烟气中污染物限值,1小时均值 | 排气口 | 氯化氢 | 2021-6-9 | 1.36 | 1.01 | 60 | mg/m3 | 否 | 是
光大环保能源（苏州）有限公司 | 大气环境,土壤环境 | 生物质能发电-生活垃圾焚烧发电 | 生活垃圾焚烧污染控制标准(GB18485-2014) | （表4）生活垃圾焚烧排放烟气中污染物限值,1小时均值 | 排气口 | 颗粒物 | 2021-6-9 | 1.8 | 1.3 | 30 | mg/m3 | 否 | 是
光大环保能源（苏州）有限公司 | 大气环境,土壤环境 | 生物质能发电-生活垃圾焚烧发电 | 生活垃圾焚烧污染控制标准(GB18485-2014) | （表4）生活垃圾焚烧排放烟气中污染物限值,测定均值 | 排气口 | 镉、铊及其化合物（以Cd +Tl计） | 2021-6-9 | 0.000116 | 0.0000859 | 0.1 | mg/m3 | 否 | 是
光大环保能源（苏州）有限公司 | 大气环境,土壤环境 | 生物质能发电-生活垃圾焚烧发电 | 生活垃圾焚烧污染控制标准(GB18485-2014) | （表4）生活垃圾焚烧排放烟气中污染物限值,测定均值 | 排气口 | 汞及其化合物 | 2021-6-9 | 0.000008 | 0.00000593 | 0.05 | mg/m3 | 否 | 是
光大环保能源（苏州）有限公司 | 大气环境,土壤环境 | 生物质能发电-生活垃圾焚烧发电 | 生活垃圾焚烧污染控制标准(GB18485-2014) | （表4）生活垃圾焚烧排放烟气中污染物限值,1小时均值 | 排气口 | 二氧化硫 | 2021-6-9 | 4 | 3 | 100 | mg/m3 | 否 | 是
光大环保能源（苏州）有限公司 | 大气环境,土壤环境 | 生物质能发电-生活垃圾焚烧发电 | 生活垃圾焚烧污染控制标准(GB18485-2014) | （表4）生活垃圾焚烧排放烟气中污染物限值,1小时均值 | 排气口 | 氮氧化物 | 2021-6-9 | 56 | 41 | 300 | mg/m3 | 否 | 是
光大环保能源（苏州）有限公司 | 大气环境,土壤环境 | 生物质能发电-生活垃圾焚烧发电 | 生活垃圾焚烧污染控制标准(GB18485-2014) | （表4）生活垃圾焚烧排放烟气中污染物限值,1小时均值 | 排气口 | 一氧化碳 | 2021-6-9 | <3 | <3 | 100 | mg/m3 | 否 | 是
光大环保能源（苏州）有限公司 | 大气环境,土壤环境 | 生物质能发电-生活垃圾焚烧发电 | 生活垃圾焚烧污染控制标准(GB18485-2014) | （表4）生活垃圾焚烧排放烟气中污染物限值,测定均值 | 排气口 | 锑，砷，铅，铬，钴，铜，锰，镍及其化合物（以Sb+As+Pb+Cr+Co+Cu+Mn+Ni计） | 2021-6-9 | 0.025 | 0.019 | 1.0 | mg/m3 | 否 | 是
光大环保能源（苏州）有限公司 | 大气环境,土壤环境 | 生物质能发电-生活垃圾焚烧发电 | 生活垃圾焚烧污染控制标准(GB18485-2014) | （表4）生活垃圾焚烧排放烟气中污染物限值,1小时均值 | 排气口 | 氯化氢 | 2021-6-9 | 0.92 | 0.84 | 60 | mg/m3 | 否 | 是
光大环保能源（苏州）有限公司 | 大气环境,土壤环境 | 生物质能发电-生活垃圾焚烧发电 | 生活垃圾焚烧污染控制标准(GB18485-2014) | （表4）生活垃圾焚烧排放烟气中污染物限值,1小时均值 | 排气口 | 颗粒物 | 2021-6-9 | 1.1 | 1.0 | 30 | mg/m3 | 否 | 是
光大环保能源（苏州）有限公司 | 大气环境,土壤环境 | 生物质能发电-生活垃圾焚烧发电 | 生活垃圾焚烧污染控制标准(GB18485-2014) | （表4）生活垃圾焚烧排放烟气中污染物限值,1小时均值 | 排气口 | 二氧化硫 | 2021-6-9 | <3 | <3 | 100 | mg/m3 | 否 | 是
光大环保能源（苏州）有限公司 | 大气环境,土壤环境 | 生物质能发电-生活垃圾焚烧发电 | 生活垃圾焚烧污染控制标准(GB18485-2014) | （表4）生活垃圾焚烧排放烟气中污染物限值,测定均值 | 排气口 | 汞及其化合物 | 2021-6-9 | 0.000007 | 0.00000642 | 0.05 | mg/m3 | 否 | 是
光大环保能源（苏州）有限公司 | 大气环境,土壤环境 | 生物质能发电-生活垃圾焚烧发电 | 生活垃圾焚烧污染控制标准(GB18485-2014) | （表4）生活垃圾焚烧排放烟气中污染物限值,测定均值 | 排气口 | 镉、铊及其化合物（以Cd +Tl计） | 2021-6-9 | 0.0002 | 0.000183 | 0.1 | mg/m3 | 否 | 是
光大环保能源（苏州）有限公司 | 大气环境,土壤环境 | 生物质能发电-生活垃圾焚烧发电 | 生活垃圾焚烧污染控制标准(GB18485-2014) | （表4）生活垃圾焚烧排放烟气中污染物限值,测定均值 | 排气口 | 锑，砷，铅，铬，钴，铜，锰，镍及其化合物（以Sb+As+Pb+Cr+Co+Cu+Mn+Ni计） | 2021-6-9 | 0.036 | 0.033 | 1.0 | mg/m3 | 否 | 是
光大环保能源（苏州）有限公司 | 大气环境,土壤环境 | 生物质能发电-生活垃圾焚烧发电 | 生活垃圾焚烧污染控制标准(GB18485-2014) | （表4）生活垃圾焚烧排放烟气中污染物限值,1小时均值 | 排气口 | 氮氧化物 | 2021-6-9 | 131 | 120 | 300 | mg/m3 | 否 | 是
光大环保能源（苏州）有限公司 | 大气环境,土壤环境 | 生物质能发电-生活垃圾焚烧发电 | 生活垃圾焚烧污染控制标准(GB18485-2014) | （表4）生活垃圾焚烧排放烟气中污染物限值,1小时均值 | 排气口 | 一氧化碳 | 2021-6-9 | <3 | <3 | 100 | mg/m3 | 否 | 是