## 废气排放
企业名称 | 名录类别 | 行业类别 | 执行标准名称 | 执行标准条目名称 | 监测点 | 监测项目 | 监测日期 | 流量(m³/h) | 温度(°C) | 湿度(%) | 含氧量(%) | 流速(m/s) | 生产负荷(%) | 实测浓度 | 折算浓度 | 上限 | 下限 | 单位 | 是否超标 | 超标倍数 | 备注 | 是否有评价限值
光大环保（苏州）固废处置有限公司 | 土壤环境 | 危险废物治理 | 大气污染物综合排放标准(GB16297-1996) | （表2）新污染源大气污染物排放限值（1997年1月1日起） / 最高允许排放浓度 / 其他 | 排气筒 | 颗粒物 | 2020-06-22 | [6 empty] | <20 | <20 | 120 |  | mg/m3 | 否 |  |  | 是
光大环保（苏州）固废处置有限公司 | 土壤环境 | 危险废物治理 | 大气污染物综合排放标准(GB16297-1996) | （表2）新污染源大气污染物排放限值（1997年1月1日起） / 最高允许排放浓度 / 除普钙工厂其他 / 排气筒15m / 三级 / 0.15 | 排气筒 | 氟化物 | 2020-06-22 | [6 empty] | 0.83 | 0.83 | 9.0 |  | mg/m3 | 否 |  |  | 是
苏州市永创金属科技有限公司 | 土壤环境 | 有色金属铸造 | 大气污染物综合排放标准(GB16297-1996) | （表2）新污染源大气污染物排放限值（1997年1月1日起） / 最高允许排放浓度 / 其他 | 排气筒 | 颗粒物 | 2020-06-18 | [6 empty] | <20 | <20 | 120 |  | mg/m3 | 否 |  |  | 是

## 废水排放
企业名称 | 名录类别 | 行业类别 | 受纳水体 | 执行标准名称 | 执行标准条目名称 | 监测点 | 监测项目 | 监测日期 | 流量(m³/s) | 水温(°C) | 生产负荷(%) | 进口浓度 | 排放浓度 | 上限 | 下限 | 单位 | 是否超标 | 超标倍数 | 备注 | 是否有评价限值
苏州市吴中区胥口镇污水处理厂 | 水环境 | 污水处理及其再生利用 |  | 城镇污水处理厂污染物排放标准[国标](GB18918-2002) | （表1）基本控制项目最高允许排放浓度（日均值） / 一级标准（水温＞12℃或≤12℃） / A标准 / 通用 | 胥口污水厂排口 | 总汞 | 2020-06-19 | 0 |  |  |  | <0.00004 | 0.001 |  | mg/L | 否 |  |  | 是
苏州市吴中区胥口镇污水处理厂 | 水环境 | 污水处理及其再生利用 |  | 城镇污水处理厂污染物排放标准[国标](GB18918-2002) | （表1）基本控制项目最高允许排放浓度（日均值） / 一级标准（水温＞12℃或≤12℃） / A标准 / 通用 | 胥口污水厂排口 | 氨氮（NH3-N） | 2020-06-19 | 0 | 25.6 |  |  | 0.12 | 5;8 |  | mg/L | 否 |  |  | 是
苏州市吴中区胥口镇污水处理厂 | 水环境 | 污水处理及其再生利用 |  | 城镇污水处理厂污染物排放标准[国标](GB18918-2002) | （表1）基本控制项目最高允许排放浓度（日均值） / 一级标准（水温＞12℃或≤12℃） / A标准 / 通用 | 胥口污水厂排口 | 粪大肠菌群数 | 2020-06-19 | 0 |  |  |  | 940 | 1000 |  | 个/L | 否 |  |  | 是
苏州市吴中区胥口镇污水处理厂 | 水环境 | 污水处理及其再生利用 |  | 城镇污水处理厂污染物排放标准[国标](GB18918-2002) | （表1）基本控制项目最高允许排放浓度（日均值） / 一级标准（水温＞12℃或≤12℃） / A标准 / 通用 | 胥口污水厂排口 | 悬浮物 | 2020-06-19 | 0 |  |  |  | 7 | 10 |  | mg/L | 否 |  |  | 是
苏州市吴中区胥口镇污水处理厂 | 水环境 | 污水处理及其再生利用 |  | 城镇污水处理厂污染物排放标准[国标](GB18918-2002) | （表1）基本控制项目最高允许排放浓度（日均值） / 一级标准（水温＞12℃或≤12℃） / A标准 / 通用 | 胥口污水厂排口 | 六价铬 | 2020-06-19 | 0 |  |  |  | <0.004 | 0.05 |  | mg/L | 否 |  |  | 是
苏州市吴中区胥口镇污水处理厂 | 水环境 | 污水处理及其再生利用 |  | 城镇污水处理厂污染物排放标准[国标](GB18918-2002) | （表1）基本控制项目最高允许排放浓度（日均值） / 一级标准（水温＞12℃或≤12℃） / A标准 / 通用 | 胥口污水厂排口 | pH值 | 2020-06-19 | 0 |  |  |  | 6.75 | 9 | 6 | 无量纲 | 否 |  |  | 是
苏州市吴中区胥口镇污水处理厂 | 水环境 | 污水处理及其再生利用 |  | 城镇污水处理厂污染物排放标准[国标](GB18918-2002) | （表1）基本控制项目最高允许排放浓度（日均值） / 一级标准（水温＞12℃或≤12℃） / A标准 / 通用 | 胥口污水厂排口 | 动植物油 | 2020-06-19 | 0 |  |  |  | <0.06 | 1 |  | mg/L | 否 |  |  | 是
苏州市吴中区胥口镇污水处理厂 | 水环境 | 污水处理及其再生利用 |  | 城镇污水处理厂污染物排放标准[国标](GB18918-2002) | （表1）基本控制项目最高允许排放浓度（日均值） / 一级标准（水温＞12℃或≤12℃） / A标准 / 通用 | 胥口污水厂排口 | 总砷 | 2020-06-19 | 0 |  |  |  | <0.003 | 0.1 |  | mg/L | 否 |  |  | 是
苏州市吴中区胥口镇污水处理厂 | 水环境 | 污水处理及其再生利用 |  | 城镇污水处理厂污染物排放标准[国标](GB18918-2002) | （表1）基本控制项目最高允许排放浓度（日均值） / 一级标准（水温＞12℃或≤12℃） / A标准 / 通用 | 胥口污水厂排口 | 总镉 | 2020-06-19 | 0 |  |  |  | <0.0001 | 0.01 |  | mg/L | 否 |  |  | 是
苏州市吴中区胥口镇污水处理厂 | 水环境 | 污水处理及其再生利用 |  | 城镇污水处理厂污染物排放标准[国标](GB18918-2002) | （表1）基本控制项目最高允许排放浓度（日均值） / 一级标准（水温＞12℃或≤12℃） / A标准 / 通用 | 胥口污水厂排口 | 石油类 | 2020-06-19 | 0 |  |  |  | 0.09 | 1 |  | mg/L | 否 |  |  | 是
苏州市吴中区胥口镇污水处理厂 | 水环境 | 污水处理及其再生利用 |  | 城镇污水处理厂污染物排放标准[国标](GB18918-2002) | （表1）基本控制项目最高允许排放浓度（日均值） / 一级标准（水温＞12℃或≤12℃） / A标准 / 通用 | 胥口污水厂排口 | 化学需氧量 | 2020-06-19 | 0 |  |  |  | 15 | 50 |  | mg/L | 否 |  |  | 是
苏州市吴中区胥口镇污水处理厂 | 水环境 | 污水处理及其再生利用 |  | 城镇污水处理厂污染物排放标准[国标](GB18918-2002) | （表1）基本控制项目最高允许排放浓度（日均值） / 一级标准（水温＞12℃或≤12℃） / A标准 / 通用 | 胥口污水厂排口 | 烷基汞 | 2020-06-19 | 0 |  |  |  | <0.00001 | 0 |  | mg/L | 否 |  |  | 是
苏州市吴中区胥口镇污水处理厂 | 水环境 | 污水处理及其再生利用 |  | 城镇污水处理厂污染物排放标准[国标](GB18918-2002) | （表1）基本控制项目最高允许排放浓度（日均值） / 一级标准（水温＞12℃或≤12℃） / A标准 / 通用 | 胥口污水厂排口 | 五日生化需氧量 | 2020-06-19 | 0 |  |  |  | 3.7 | 10 |  | mg/L | 否 |  |  | 是
苏州市吴中区胥口镇污水处理厂 | 水环境 | 污水处理及其再生利用 |  | 城镇污水处理厂污染物排放标准[国标](GB18918-2002) | （表1）基本控制项目最高允许排放浓度（日均值） / 一级标准（水温＞12℃或≤12℃） / A标准 / 通用 | 胥口污水厂排口 | 总氮（以N计） | 2020-06-19 | 0 |  |  |  | 7.24 | 15 |  | mg/L | 否 |  |  | 是
苏州市吴中区胥口镇污水处理厂 | 水环境 | 污水处理及其再生利用 |  | 城镇污水处理厂污染物排放标准[国标](GB18918-2002) | （表1）基本控制项目最高允许排放浓度（日均值） / 一级标准（水温＞12℃或≤12℃） / A标准 / 通用 | 胥口污水厂排口 | 阴离子表面活性剂（LAS） | 2020-06-19 | 0 |  |  |  | <0.05 | 0.5 |  | mg/L | 否 |  |  | 是
苏州市吴中区胥口镇污水处理厂 | 水环境 | 污水处理及其再生利用 |  | 城镇污水处理厂污染物排放标准[国标](GB18918-2002) | （表1）基本控制项目最高允许排放浓度（日均值） / 一级标准（水温＞12℃或≤12℃） / A标准 / 通用 | 胥口污水厂排口 | 总铅 | 2020-06-19 | 0 |  |  |  | <0.002 | 0.1 |  | mg/L | 否 |  |  | 是
苏州市吴中区胥口镇污水处理厂 | 水环境 | 污水处理及其再生利用 |  | 城镇污水处理厂污染物排放标准[国标](GB18918-2002) | （表1）基本控制项目最高允许排放浓度（日均值） / 一级标准（水温＞12℃或≤12℃） / A标准 / 2006年1月1日后建设 | 胥口污水厂排口 | 总磷（以P计） | 2020-06-19 | 0 |  |  |  | 0.06 | 0.5 |  | mg/L | 否 |  |  | 是
苏州市吴中区胥口镇污水处理厂 | 水环境 | 污水处理及其再生利用 |  | 城镇污水处理厂污染物排放标准[国标](GB18918-2002) | （表1）基本控制项目最高允许排放浓度（日均值） / 一级标准（水温＞12℃或≤12℃） / A标准 / 通用 | 胥口污水厂排口 | 色度 | 2020-06-19 | 0 |  |  |  | 2 | 30 |  | 倍 | 否 |  |  | 是
苏州市吴中区胥口镇污水处理厂 | 水环境 | 污水处理及其再生利用 |  | 城镇污水处理厂污染物排放标准[国标](GB18918-2002) | （表1）基本控制项目最高允许排放浓度（日均值） / 一级标准（水温＞12℃或≤12℃） / A标准 / 通用 | 胥口污水厂排口 | 总铬 | 2020-06-19 | 0 |  |  |  | <0.03 | 0.1 |  | mg/L | 否 |  |  | 是
苏州市华圣织染有限公司 | 水环境 | 化纤织造及印染精加工 |  | 纺织染整工业水污染物排放标准(GB4287-2012) | （表1）现有企业水污染物排放浓度限值及单位产品基准排水量 / 企业废水总排放口 / 间接排放 / 通用 | 企业污水总排口 | 硫化物 | 2020-06-16 | 0 |  |  |  | <0.003 | 1.0 |  | mg/L | 否 |  |  | 是
苏州市华圣织染有限公司 | 水环境 | 化纤织造及印染精加工 |  | 纺织染整工业水污染物排放标准(GB4287-2012) | （表1）现有企业水污染物排放浓度限值及单位产品基准排水量 / 企业废水总排放口 / 间接排放 / 通用 | 企业污水总排口 | 苯胺类 | 2020-06-16 | 0 |  |  |  | <0.03 | 1.0 |  | mg/L | 否 |  |  | 是
苏州市华圣织染有限公司 | 水环境 | 化纤织造及印染精加工 |  | 纺织染整工业水污染物排放标准(GB4287-2012) | （表1）现有企业水污染物排放浓度限值及单位产品基准排水量 / 企业废水总排放口 / 间接排放 / 通用 | 企业污水总排口 | 色度 | 2020-06-16 | 0 |  |  |  | 2 | 80 |  | 倍 | 否 |  |  | 是
苏州市华圣织染有限公司 | 水环境 | 化纤织造及印染精加工 |  | 纺织染整工业水污染物排放标准(GB4287-2012) | （表1）现有企业水污染物排放浓度限值及单位产品基准排水量 / 车间或生产设施废水排放口 | 企业污水总排口 | 六价铬 | 2020-06-16 | 0 |  |  |  | <0.004 | 0.5 |  | mg/L | 否 |  |  | 是
苏州市华圣织染有限公司 | 水环境 | 化纤织造及印染精加工 |  | 纺织染整工业水污染物排放标准(GB4287-2012) | （表1）现有企业水污染物排放浓度限值及单位产品基准排水量 / 企业废水总排放口 / 间接排放 / 通用 | 企业污水总排口 | pH值 | 2020-06-16 | 0 |  |  |  | 6.76 | 9 | 6 | 无量纲 | 否 |  |  | 是
苏州市华圣织染有限公司 | 水环境 | 化纤织造及印染精加工 |  | 纺织染整工业水污染物排放标准(GB4287-2012) | （表1）现有企业水污染物排放浓度限值及单位产品基准排水量 / 企业废水总排放口 / 间接排放 / 通用 | 企业污水总排口 | 悬浮物 | 2020-06-16 | 0 |  |  |  | 16 | 100 |  | mg/L | 否 |  |  | 是
苏州市华圣织染有限公司 | 水环境 | 化纤织造及印染精加工 |  | 纺织染整工业水污染物排放标准(GB4287-2012) | （表1）现有企业水污染物排放浓度限值及单位产品基准排水量 / 企业废水总排放口 / 间接排放 / 非蜡染行业间接排放 | 企业污水总排口 | 总氮（以N计） | 2020-06-16 | 0 |  |  |  | 3.84 | 30 |  | mg/L | 否 |  |  | 是
苏州市华圣织染有限公司 | 水环境 | 化纤织造及印染精加工 |  | 纺织染整工业水污染物排放标准(GB4287-2012) | （表1）现有企业水污染物排放浓度限值及单位产品基准排水量 / 企业废水总排放口 / 间接排放 / 通用 | 企业污水总排口 | 五日生化需氧量 | 2020-06-16 | 0 |  |  |  | 4.2 | 50 |  | mg/L | 否 |  |  | 是
苏州市华圣织染有限公司 | 水环境 | 化纤织造及印染精加工 |  | 纺织染整工业水污染物排放标准(GB4287-2012) | （表1）现有企业水污染物排放浓度限值及单位产品基准排水量 / 企业废水总排放口 / 间接排放 / 非蜡染行业间接排放 | 企业污水总排口 | 氨氮（NH3-N） | 2020-06-16 | 0 |  |  |  | 0.08 | 20 |  | mg/L | 否 |  |  | 是
苏州市华圣织染有限公司 | 水环境 | 化纤织造及印染精加工 |  | 纺织染整工业水污染物排放标准(GB4287-2012) | （表1）现有企业水污染物排放浓度限值及单位产品基准排水量 / 企业废水总排放口 / 间接排放 / 通用 | 企业污水总排口 | 化学需氧量 | 2020-06-16 | 0 |  |  |  | 17 | 200 |  | mg/L | 否 |  |  | 是
苏州市华圣织染有限公司 | 水环境 | 化纤织造及印染精加工 |  | 纺织染整工业水污染物排放标准(GB4287-2012) | （表1）现有企业水污染物排放浓度限值及单位产品基准排水量 / 企业废水总排放口 / 间接排放 / 通用 | 企业污水总排口 | 总磷（以P计） | 2020-06-16 | 0 |  |  |  | 0.09 | 1.5 |  | mg/L | 否 |  |  | 是
苏州市华圣织染有限公司 | 水环境 | 化纤织造及印染精加工 |  | 纺织染整工业废水中锑污染物排放标准[地标](DB32/3432-2018) | 表1 纺织染整企业废水中总锑排放限值 / 太湖地区间接排放 / 间接排放b | 企业污水总排口 | 总锑 | 2020-06-16 | 0 |  |  |  | 0.0046 | 0.08 |  | mg/L | 否 |  |  | 是
苏州市吴中区甪直明达漂染厂 | 水环境 | 棉印染精加工 |  | 纺织染整工业水污染物排放标准(GB4287-2012) | （表1）现有企业水污染物排放浓度限值及单位产品基准排水量 / 企业废水总排放口 / 间接排放 / 通用 | 企业污水总排口 | 总磷（以P计） | 2020-06-29 | 0 |  |  |  | 0.05 | 1.5 |  | mg/L | 否 |  |  | 是
苏州市吴中区甪直明达漂染厂 | 水环境 | 棉印染精加工 |  | 纺织染整工业水污染物排放标准(GB4287-2012) | （表1）现有企业水污染物排放浓度限值及单位产品基准排水量 / 企业废水总排放口 / 间接排放 / 通用 | 企业污水总排口 | 硫化物 | 2020-06-29 | 0 |  |  |  | <0.003 | 1.0 |  | mg/L | 否 |  |  | 是
苏州市吴中区甪直明达漂染厂 | 水环境 | 棉印染精加工 |  | 纺织染整工业水污染物排放标准(GB4287-2012) | （表1）现有企业水污染物排放浓度限值及单位产品基准排水量 / 企业废水总排放口 / 间接排放 / 通用 | 企业污水总排口 | pH值 | 2020-06-29 | 0 |  |  |  | 7.43 | 9 | 6 | 无量纲 | 否 |  |  | 是
苏州市吴中区甪直明达漂染厂 | 水环境 | 棉印染精加工 |  | 纺织染整工业水污染物排放标准(GB4287-2012) | （表1）现有企业水污染物排放浓度限值及单位产品基准排水量 / 企业废水总排放口 / 间接排放 / 通用 | 企业污水总排口 | 苯胺类 | 2020-06-29 | 0 |  |  |  | 0.09 | 1.0 |  | mg/L | 否 |  |  | 是
苏州市吴中区甪直明达漂染厂 | 水环境 | 棉印染精加工 |  | 纺织染整工业水污染物排放标准(GB4287-2012) | （表1）现有企业水污染物排放浓度限值及单位产品基准排水量 / 企业废水总排放口 / 间接排放 / 通用 | 企业污水总排口 | 色度 | 2020-06-29 | 0 |  |  |  | 1 | 80 |  | 倍 | 否 |  |  | 是
苏州市吴中区甪直明达漂染厂 | 水环境 | 棉印染精加工 |  | 纺织染整工业水污染物排放标准(GB4287-2012) | （表1）现有企业水污染物排放浓度限值及单位产品基准排水量 / 企业废水总排放口 / 间接排放 / 通用 | 企业污水总排口 | 五日生化需氧量 | 2020-06-29 | 0 |  |  |  | 3.7 | 50 |  | mg/L | 否 |  |  | 是
苏州市吴中区甪直明达漂染厂 | 水环境 | 棉印染精加工 |  | 纺织染整工业水污染物排放标准(GB4287-2012) | （表1）现有企业水污染物排放浓度限值及单位产品基准排水量 / 企业废水总排放口 / 间接排放 / 非蜡染行业间接排放 | 企业污水总排口 | 总氮（以N计） | 2020-06-29 | 0 |  |  |  | 2.16 | 30 |  | mg/L | 否 |  |  | 是
苏州市吴中区甪直明达漂染厂 | 水环境 | 棉印染精加工 |  | 纺织染整工业水污染物排放标准(GB4287-2012) | （表1）现有企业水污染物排放浓度限值及单位产品基准排水量 / 车间或生产设施废水排放口 | 企业污水总排口 | 六价铬 | 2020-06-29 | 0 |  |  |  | <0.004 | 0.5 |  | mg/L | 否 |  |  | 是
苏州市吴中区甪直明达漂染厂 | 水环境 | 棉印染精加工 |  | 纺织染整工业水污染物排放标准(GB4287-2012) | （表1）现有企业水污染物排放浓度限值及单位产品基准排水量 / 企业废水总排放口 / 间接排放 / 通用 | 企业污水总排口 | 化学需氧量 | 2020-06-29 | 0 |  |  |  | 15 | 200 |  | mg/L | 否 |  |  | 是
苏州市吴中区甪直明达漂染厂 | 水环境 | 棉印染精加工 |  | 纺织染整工业水污染物排放标准(GB4287-2012) | （表1）现有企业水污染物排放浓度限值及单位产品基准排水量 / 企业废水总排放口 / 间接排放 / 非蜡染行业间接排放 | 企业污水总排口 | 氨氮（NH3-N） | 2020-06-29 | 0 |  |  |  | 0.20 | 20 |  | mg/L | 否 |  |  | 是
苏州市吴中区甪直明达漂染厂 | 水环境 | 棉印染精加工 |  | 纺织染整工业水污染物排放标准(GB4287-2012) | （表1）现有企业水污染物排放浓度限值及单位产品基准排水量 / 企业废水总排放口 / 间接排放 / 通用 | 企业污水总排口 | 悬浮物 | 2020-06-29 | 0 |  |  |  | 6 | 100 |  | mg/L | 否 |  |  | 是
苏州市吴中区甪直明达漂染厂 | 水环境 | 棉印染精加工 |  | 纺织染整工业废水中锑污染物排放标准[地标](DB32/3432-2018) | 表1 纺织染整企业废水中总锑排放限值 / 太湖地区间接排放 / 间接排放b | 企业污水总排口 | 总锑 | 2020-06-29 | 0 |  |  |  | 0.0012 | 0.08 |  | mg/L | 否 |  |  | 是
苏州澄发针织染整有限公司 | 水环境 | 棉印染精加工 |  | 纺织染整工业水污染物排放标准(GB4287-2012) | （表1）现有企业水污染物排放浓度限值及单位产品基准排水量 / 企业废水总排放口 / 间接排放 / 非蜡染行业间接排放 | 企业污水总排口 | 总氮（以N计） | 2020-06-29 | 0 |  |  |  | 4.62 | 30 |  | mg/L | 否 |  |  | 是
苏州澄发针织染整有限公司 | 水环境 | 棉印染精加工 |  | 纺织染整工业水污染物排放标准(GB4287-2012) | （表1）现有企业水污染物排放浓度限值及单位产品基准排水量 / 企业废水总排放口 / 间接排放 / 通用 | 企业污水总排口 | 色度 | 2020-06-29 | 0 |  |  |  | 64 | 80 |  | 倍 | 否 |  |  | 是
苏州澄发针织染整有限公司 | 水环境 | 棉印染精加工 |  | 纺织染整工业水污染物排放标准(GB4287-2012) | （表1）现有企业水污染物排放浓度限值及单位产品基准排水量 / 企业废水总排放口 / 间接排放 / 通用 | 企业污水总排口 | 化学需氧量 | 2020-06-29 | 0 |  |  |  | 52 | 200 |  | mg/L | 否 |  |  | 是
苏州澄发针织染整有限公司 | 水环境 | 棉印染精加工 |  | 纺织染整工业水污染物排放标准(GB4287-2012) | （表1）现有企业水污染物排放浓度限值及单位产品基准排水量 / 企业废水总排放口 / 间接排放 / 非蜡染行业间接排放 | 企业污水总排口 | 氨氮（NH3-N） | 2020-06-29 | 0 |  |  |  | 0.33 | 20 |  | mg/L | 否 |  |  | 是
苏州澄发针织染整有限公司 | 水环境 | 棉印染精加工 |  | 纺织染整工业水污染物排放标准(GB4287-2012) | （表1）现有企业水污染物排放浓度限值及单位产品基准排水量 / 企业废水总排放口 / 间接排放 / 通用 | 企业污水总排口 | 总磷（以P计） | 2020-06-29 | 0 |  |  |  | 0.38 | 1.5 |  | mg/L | 否 |  |  | 是
苏州澄发针织染整有限公司 | 水环境 | 棉印染精加工 |  | 纺织染整工业水污染物排放标准(GB4287-2012) | （表1）现有企业水污染物排放浓度限值及单位产品基准排水量 / 企业废水总排放口 / 间接排放 / 通用 | 企业污水总排口 | 五日生化需氧量 | 2020-06-29 | 0 |  |  |  | 13.0 | 50 |  | mg/L | 否 |  |  | 是
苏州澄发针织染整有限公司 | 水环境 | 棉印染精加工 |  | 纺织染整工业水污染物排放标准(GB4287-2012) | （表1）现有企业水污染物排放浓度限值及单位产品基准排水量 / 企业废水总排放口 / 间接排放 / 通用 | 企业污水总排口 | 悬浮物 | 2020-06-29 | 0 |  |  |  | 10 | 100 |  | mg/L | 否 |  |  | 是
苏州澄发针织染整有限公司 | 水环境 | 棉印染精加工 |  | 纺织染整工业水污染物排放标准(GB4287-2012) | （表1）现有企业水污染物排放浓度限值及单位产品基准排水量 / 企业废水总排放口 / 间接排放 / 通用 | 企业污水总排口 | 苯胺类 | 2020-06-29 | 0 |  |  |  | 0.19 | 1.0 |  | mg/L | 否 |  |  | 是
苏州澄发针织染整有限公司 | 水环境 | 棉印染精加工 |  | 纺织染整工业水污染物排放标准(GB4287-2012) | （表1）现有企业水污染物排放浓度限值及单位产品基准排水量 / 车间或生产设施废水排放口 | 企业污水总排口 | 六价铬 | 2020-06-29 | 0 |  |  |  | <0.004 | 0.5 |  | mg/L | 否 |  |  | 是
苏州澄发针织染整有限公司 | 水环境 | 棉印染精加工 |  | 纺织染整工业水污染物排放标准(GB4287-2012) | （表1）现有企业水污染物排放浓度限值及单位产品基准排水量 / 企业废水总排放口 / 间接排放 / 通用 | 企业污水总排口 | 硫化物 | 2020-06-29 | 0 |  |  |  | <0.003 | 1.0 |  | mg/L | 否 |  |  | 是
苏州澄发针织染整有限公司 | 水环境 | 棉印染精加工 |  | 纺织染整工业废水中锑污染物排放标准[地标](DB32/3432-2018) | 表1 纺织染整企业废水中总锑排放限值 / 太湖地区间接排放 / 间接排放b | 企业污水总排口 | 总锑 | 2020-06-29 | 0 |  |  |  | 0.0054 | 0.08 |  | mg/L | 否 |  |  | 是
苏州澄发针织染整有限公司 | 水环境 | 棉印染精加工 |  | 纺织染整工业水污染物排放标准(GB4287-2012) | （表1）现有企业水污染物排放浓度限值及单位产品基准排水量 / 企业废水总排放口 / 间接排放 / 通用 | 企业污水总排口 | pH值 | 2020-06-29 | 0 |  |  |  | 7.46 | 9 | 6 | 无量纲 | 否 |  |  | 是
苏州天谊印染有限公司 | 水环境 | 化纤织造及印染精加工 |  | 纺织染整工业水污染物排放标准(GB4287-2012) | （表1）现有企业水污染物排放浓度限值及单位产品基准排水量 / 企业废水总排放口 / 间接排放 / 通用 | 企业污水总排口 | 五日生化需氧量 | 2020-06-16 | 0 |  |  |  | 3.5 | 50 |  | mg/L | 否 |  |  | 是
苏州天谊印染有限公司 | 水环境 | 化纤织造及印染精加工 |  | 纺织染整工业水污染物排放标准(GB4287-2012) | （表1）现有企业水污染物排放浓度限值及单位产品基准排水量 / 企业废水总排放口 / 间接排放 / 通用 | 企业污水总排口 | 色度 | 2020-06-16 | 0 |  |  |  | 2 | 80 |  | 倍 | 否 |  |  | 是
苏州天谊印染有限公司 | 水环境 | 化纤织造及印染精加工 |  | 纺织染整工业水污染物排放标准(GB4287-2012) | （表1）现有企业水污染物排放浓度限值及单位产品基准排水量 / 企业废水总排放口 / 间接排放 / 通用 | 企业污水总排口 | 苯胺类 | 2020-06-16 | 0 |  |  |  | <0.03 | 1.0 |  | mg/L | 否 |  |  | 是
苏州天谊印染有限公司 | 水环境 | 化纤织造及印染精加工 |  | 纺织染整工业水污染物排放标准(GB4287-2012) | （表1）现有企业水污染物排放浓度限值及单位产品基准排水量 / 企业废水总排放口 / 间接排放 / 非蜡染行业间接排放 | 企业污水总排口 | 氨氮（NH3-N） | 2020-06-16 | 0 |  |  |  | 0.15 | 20 |  | mg/L | 否 |  |  | 是
苏州天谊印染有限公司 | 水环境 | 化纤织造及印染精加工 |  | 纺织染整工业水污染物排放标准(GB4287-2012) | （表1）现有企业水污染物排放浓度限值及单位产品基准排水量 / 企业废水总排放口 / 间接排放 / 非蜡染行业间接排放 | 企业污水总排口 | 总氮（以N计） | 2020-06-16 | 0 |  |  |  | 4.62 | 30 |  | mg/L | 否 |  |  | 是
苏州天谊印染有限公司 | 水环境 | 化纤织造及印染精加工 |  | 纺织染整工业水污染物排放标准(GB4287-2012) | （表1）现有企业水污染物排放浓度限值及单位产品基准排水量 / 企业废水总排放口 / 间接排放 / 通用 | 企业污水总排口 | 总磷（以P计） | 2020-06-16 | 0 |  |  |  | 0.03 | 1.5 |  | mg/L | 否 |  |  | 是
苏州天谊印染有限公司 | 水环境 | 化纤织造及印染精加工 |  | 纺织染整工业水污染物排放标准(GB4287-2012) | （表1）现有企业水污染物排放浓度限值及单位产品基准排水量 / 企业废水总排放口 / 间接排放 / 通用 | 企业污水总排口 | 硫化物 | 2020-06-16 | 0 |  |  |  | <0.003 | 1.0 |  | mg/L | 否 |  |  | 是
苏州天谊印染有限公司 | 水环境 | 化纤织造及印染精加工 |  | 纺织染整工业水污染物排放标准(GB4287-2012) | （表1）现有企业水污染物排放浓度限值及单位产品基准排水量 / 车间或生产设施废水排放口 | 企业污水总排口 | 六价铬 | 2020-06-16 | 0 |  |  |  | <0.004 | 0.5 |  | mg/L | 否 |  |  | 是
苏州天谊印染有限公司 | 水环境 | 化纤织造及印染精加工 |  | 纺织染整工业水污染物排放标准(GB4287-2012) | （表1）现有企业水污染物排放浓度限值及单位产品基准排水量 / 企业废水总排放口 / 间接排放 / 通用 | 企业污水总排口 | pH值 | 2020-06-16 | 0 |  |  |  | 7.46 | 9 | 6 | 无量纲 | 否 |  |  | 是
苏州天谊印染有限公司 | 水环境 | 化纤织造及印染精加工 |  | 纺织染整工业水污染物排放标准(GB4287-2012) | （表1）现有企业水污染物排放浓度限值及单位产品基准排水量 / 企业废水总排放口 / 间接排放 / 通用 | 企业污水总排口 | 悬浮物 | 2020-06-16 | 0 |  |  |  | 9 | 100 |  | mg/L | 否 |  |  | 是
苏州天谊印染有限公司 | 水环境 | 化纤织造及印染精加工 |  | 纺织染整工业水污染物排放标准(GB4287-2012) | （表1）现有企业水污染物排放浓度限值及单位产品基准排水量 / 企业废水总排放口 / 间接排放 / 通用 | 企业污水总排口 | 化学需氧量 | 2020-06-16 | 0 |  |  |  | 15 | 200 |  | mg/L | 否 |  |  | 是
苏州天谊印染有限公司 | 水环境 | 化纤织造及印染精加工 |  | 纺织染整工业废水中锑污染物排放标准[地标](DB32/3432-2018) | 表1 纺织染整企业废水中总锑排放限值 / 太湖地区间接排放 / 间接排放b | 企业污水总排口 | 总锑 | 2020-06-16 | 0 |  |  |  | 0.0012 | 0.08 |  | mg/L | 否 |  |  | 是
苏州吴中城区污水处理有限公司 | 水环境 | 污水处理及其再生利用 |  | 城镇污水处理厂污染物排放标准[国标](GB18918-2002) | （表1）基本控制项目最高允许排放浓度（日均值） / 一级标准（水温＞12℃或≤12℃） / A标准 / 通用 | 城区污水厂排口 | 总镉 | 2020-06-18 | 0 |  |  |  | <0.0001 | 0.01 |  | mg/L | 否 |  |  | 是
苏州吴中城区污水处理有限公司 | 水环境 | 污水处理及其再生利用 |  | 城镇污水处理厂污染物排放标准[国标](GB18918-2002) | （表1）基本控制项目最高允许排放浓度（日均值） / 一级标准（水温＞12℃或≤12℃） / A标准 / 通用 | 城区污水厂排口 | 石油类 | 2020-06-18 | 0 |  |  |  | 0.52 | 1 |  | mg/L | 否 |  |  | 是
苏州吴中城区污水处理有限公司 | 水环境 | 污水处理及其再生利用 |  | 城镇污水处理厂污染物排放标准[国标](GB18918-2002) | （表1）基本控制项目最高允许排放浓度（日均值） / 一级标准（水温＞12℃或≤12℃） / A标准 / 通用 | 城区污水厂排口 | 动植物油 | 2020-06-18 | 0 |  |  |  | 0.08 | 1 |  | mg/L | 否 |  |  | 是
苏州吴中城区污水处理有限公司 | 水环境 | 污水处理及其再生利用 |  | 城镇污水处理厂污染物排放标准[国标](GB18918-2002) | （表1）基本控制项目最高允许排放浓度（日均值） / 一级标准（水温＞12℃或≤12℃） / A标准 / 通用 | 城区污水厂排口 | 氨氮（NH3-N） | 2020-06-18 | 0 | 26.2 |  |  | 0.16 | 5;8 |  | mg/L | 否 |  |  | 是
苏州吴中城区污水处理有限公司 | 水环境 | 污水处理及其再生利用 |  | 城镇污水处理厂污染物排放标准[国标](GB18918-2002) | （表1）基本控制项目最高允许排放浓度（日均值） / 一级标准（水温＞12℃或≤12℃） / A标准 / 通用 | 城区污水厂排口 | 总汞 | 2020-06-18 | 0 |  |  |  | <0.00004 | 1 |  | mg/L | 否 |  |  | 是
苏州吴中城区污水处理有限公司 | 水环境 | 污水处理及其再生利用 |  | 城镇污水处理厂污染物排放标准[国标](GB18918-2002) | （表1）基本控制项目最高允许排放浓度（日均值） / 一级标准（水温＞12℃或≤12℃） / A标准 / 通用 | 城区污水厂排口 | 化学需氧量 | 2020-06-18 | 0 |  |  |  | 15 | 50 |  | mg/L | 否 |  |  | 是
苏州吴中城区污水处理有限公司 | 水环境 | 污水处理及其再生利用 |  | 城镇污水处理厂污染物排放标准[国标](GB18918-2002) | （表1）基本控制项目最高允许排放浓度（日均值） / 一级标准（水温＞12℃或≤12℃） / A标准 / 通用 | 城区污水厂排口 | 色度 | 2020-06-18 | 0 |  |  |  | 2 | 30 |  | 倍 | 否 |  |  | 是
苏州吴中城区污水处理有限公司 | 水环境 | 污水处理及其再生利用 |  | 城镇污水处理厂污染物排放标准[国标](GB18918-2002) | （表1）基本控制项目最高允许排放浓度（日均值） / 一级标准（水温＞12℃或≤12℃） / A标准 / 通用 | 城区污水厂排口 | 烷基汞 | 2020-06-18 | 0 |  |  |  | <0.00001 | 0 |  | mg/L | 否 |  |  | 是
苏州吴中城区污水处理有限公司 | 水环境 | 污水处理及其再生利用 |  | 城镇污水处理厂污染物排放标准[国标](GB18918-2002) | （表1）基本控制项目最高允许排放浓度（日均值） / 一级标准（水温＞12℃或≤12℃） / A标准 / 通用 | 城区污水厂排口 | 六价铬 | 2020-06-18 | 0 |  |  |  | <0.004 | 0.05 |  | mg/L | 否 |  |  | 是
苏州吴中城区污水处理有限公司 | 水环境 | 污水处理及其再生利用 |  | 城镇污水处理厂污染物排放标准[国标](GB18918-2002) | （表1）基本控制项目最高允许排放浓度（日均值） / 一级标准（水温＞12℃或≤12℃） / A标准 / 通用 | 城区污水厂排口 | 阴离子表面活性剂（LAS） | 2020-06-18 | 0 |  |  |  | <0.05 | 0.5 |  | mg/L | 否 |  |  | 是
苏州吴中城区污水处理有限公司 | 水环境 | 污水处理及其再生利用 |  | 城镇污水处理厂污染物排放标准[国标](GB18918-2002) | （表1）基本控制项目最高允许排放浓度（日均值） / 一级标准（水温＞12℃或≤12℃） / A标准 / 通用 | 城区污水厂排口 | 总砷 | 2020-06-18 | 0 |  |  |  | <0.0003 | 0.1 |  | mg/L | 否 |  |  | 是
苏州吴中城区污水处理有限公司 | 水环境 | 污水处理及其再生利用 |  | 城镇污水处理厂污染物排放标准[国标](GB18918-2002) | （表1）基本控制项目最高允许排放浓度（日均值） / 一级标准（水温＞12℃或≤12℃） / A标准 / 通用 | 城区污水厂排口 | 粪大肠菌群数 | 2020-06-18 | 0 |  |  |  | 790 | 1000 |  | 个/L | 否 |  |  | 是
苏州吴中城区污水处理有限公司 | 水环境 | 污水处理及其再生利用 |  | 城镇污水处理厂污染物排放标准[国标](GB18918-2002) | （表1）基本控制项目最高允许排放浓度（日均值） / 一级标准（水温＞12℃或≤12℃） / A标准 / 通用 | 城区污水厂排口 | pH值 | 2020-06-18 | 0 |  |  |  | 6.36 | 9 | 6 | 无量纲 | 否 |  |  | 是
苏州吴中城区污水处理有限公司 | 水环境 | 污水处理及其再生利用 |  | 城镇污水处理厂污染物排放标准[国标](GB18918-2002) | （表1）基本控制项目最高允许排放浓度（日均值） / 一级标准（水温＞12℃或≤12℃） / A标准 / 通用 | 城区污水厂排口 | 总铅 | 2020-06-18 | 0 |  |  |  | <0.002 | 0.1 |  | mg/L | 否 |  |  | 是
苏州吴中城区污水处理有限公司 | 水环境 | 污水处理及其再生利用 |  | 城镇污水处理厂污染物排放标准[国标](GB18918-2002) | （表1）基本控制项目最高允许排放浓度（日均值） / 一级标准（水温＞12℃或≤12℃） / A标准 / 通用 | 城区污水厂排口 | 悬浮物 | 2020-06-18 | 0 |  |  |  | 6 | 10 |  | mg/L | 否 |  |  | 是
苏州吴中城区污水处理有限公司 | 水环境 | 污水处理及其再生利用 |  | 城镇污水处理厂污染物排放标准[国标](GB18918-2002) | （表1）基本控制项目最高允许排放浓度（日均值） / 一级标准（水温＞12℃或≤12℃） / A标准 / 通用 | 城区污水厂排口 | 总铬 | 2020-06-18 | 0 |  |  |  | <0.03 | 0.1 |  | mg/L | 否 |  |  | 是
苏州吴中城区污水处理有限公司 | 水环境 | 污水处理及其再生利用 |  | 城镇污水处理厂污染物排放标准[国标](GB18918-2002) | （表1）基本控制项目最高允许排放浓度（日均值） / 一级标准（水温＞12℃或≤12℃） / A标准 / 通用 | 城区污水厂排口 | 总氮（以N计） | 2020-06-18 | 0 |  |  |  | 4.45 | 15 |  | mg/L | 否 |  |  | 是
苏州吴中城区污水处理有限公司 | 水环境 | 污水处理及其再生利用 |  | 城镇污水处理厂污染物排放标准[国标](GB18918-2002) | （表1）基本控制项目最高允许排放浓度（日均值） / 一级标准（水温＞12℃或≤12℃） / A标准 / 通用 | 城区污水厂排口 | 五日生化需氧量 | 2020-06-18 | 0 |  |  |  | 3.8 | 10 |  | mg/L | 否 |  |  | 是
苏州吴中城区污水处理有限公司 | 水环境 | 污水处理及其再生利用 |  | 城镇污水处理厂污染物排放标准[国标](GB18918-2002) | （表1）基本控制项目最高允许排放浓度（日均值） / 一级标准（水温＞12℃或≤12℃） / A标准 / 2006年1月1日后建设 | 城区污水厂排口 | 总磷（以P计） | 2020-06-18 | 0 |  |  |  | 0.09 | 0.5 |  | mg/L | 否 |  |  | 是