## 废气排放
企业名称 | 名录类别 | 行业类别 | 执行标准名称 | 执行标准条目名称 | 监测点 | 监测项目 | 监测日期 | 流量(m³/h) | 温度(°C) | 湿度(%) | 含氧量(%) | 流速(m/s) | 生产负荷(%) | 实测浓度 | 折算浓度 | 上限 | 下限 | 单位 | 是否超标 | 超标倍数 | 备注 | 是否有评价限值
苏州长征-欣凯制药有限公司 | 水环境,大气环境 | 化学药品原料药制造 | 大气污染物综合排放标准(GB16297-1996) | 6.6 | 排气筒 | 二氧化硫 | 2020-04-24 | [6 empty] | <3 | <3 | 550 |  | mg/m3 | 否 |  |  | 是
苏州长征-欣凯制药有限公司 | 水环境,大气环境 | 化学药品原料药制造 | 化学工业挥发性有机物排放标准(DB32/3151—2016) | 最高允许排放浓度 | 排气筒 | 二氯甲烷 | 2020-04-24 | [6 empty] | <0.3 | <0.3 | 50 |  | mg/m3 | 否 |  |  | 是
苏州长征-欣凯制药有限公司 | 水环境,大气环境 | 化学药品原料药制造 | 大气污染物综合排放标准(GB16297-1996) | 通用 | 排气筒 | 氯化氢 | 2020-04-24 | [6 empty] | 0.23 | 0.23 | 100 |  | mg/m3 | 否 |  |  | 是
苏州长征-欣凯制药有限公司 | 水环境,大气环境 | 化学药品原料药制造 | 大气污染物综合排放标准(GB16297-1996) | 4.9 | 排气筒 | 甲苯 | 2020-04-24 | [6 empty] | 2.32 | 2.32 | 25 |  | mg/m3 | 否 |  |  | 是
苏州长征-欣凯制药有限公司 | 水环境,大气环境 | 化学药品原料药制造 | 化学工业挥发性有机物排放标准(DB32/3151-2016) | 表1挥发性有机物及臭气浓度排放限值 | 排气筒 | 乙酸乙酯 | 2020-04-24 | [6 empty] | 0.622 | 0.622 | 50 |  | mg/m3 | 否 |  |  | 是
苏州东瑞医药科技有限公司 | 水环境 | 化学药品原料药制造 | 恶臭污染物排放标准(GB14554-93) | 排气筒高度15m | 污水处理设施排气筒 | 硫化氢 | 2020-04-26 | [6 empty] | 0.000000387 | 0.000000387 | 0.33 |  |  | 否 |  |  | 是
苏州东瑞医药科技有限公司 | 水环境 | 化学药品原料药制造 | 大气污染物综合排放标准(GB16297-1996) | 0.39 | DA001 | 氯化氢 | 2020-04-26 | [6 empty] | 0.74 | 0.74 | 100 |  | mg/m3 | 否 |  |  | 是
苏州东瑞医药科技有限公司 | 水环境 | 化学药品原料药制造 | 大气污染物综合排放标准(GB 16297-1996) | 新污染源大气污染物排放标准 | DA001 | 挥发性有机物 | 2020-04-26 | [6 empty] | 36.1 | 36.1 | 120 |  | mg/m3 | 否 |  |  | 是
苏州东瑞医药科技有限公司 | 水环境 | 化学药品原料药制造 | 恶臭污染物排放标准(GB14554-93) | 排气筒高度15m | 污水处理设施排气筒 | 臭气浓度 | 2020-04-26 | [6 empty] | 733 | 733 | 2000 |  | 无量纲 | 否 |  |  | 是
苏州东瑞医药科技有限公司 | 水环境 | 化学药品原料药制造 | 大气污染物综合排放标准(GB 16297-1996) | 新污染源大气污染物排放标准 | 污水处理设施排气筒 | 挥发性有机物 | 2020-04-26 | [6 empty] | 1.66 | 1.66 | 120 |  | mg/m3 | 否 |  |  | 是
苏州东瑞医药科技有限公司 | 水环境 | 化学药品原料药制造 | 恶臭污染物排放标准(GB14554-93) | 排气筒高度15m | 污水处理设施排气筒 | 氨 | 2020-04-26 | [6 empty] | 0.0129 | 0.0129 | 4.9 |  |  | 否 |  |  | 是
苏州永腾电子制品有限公司 |  | 电子专用材料制造 | 大气污染物综合排放标准(GB16297-1996) | 其他 | 排气筒 | 颗粒物 | 2020-04-23 | [6 empty] | 2.3 | 2.3 | 120 |  | mg/Nm3 | 否 |  |  | 是
苏州永腾电子制品有限公司 |  | 电子专用材料制造 | 大气污染物综合排放标准(GB16297-1996) | 0.31 | 排气筒 | 锡及其化合物 | 2020-04-23 | [6 empty] | <0.002 | <0.002 | 8.5 |  | mg/m3 | 否 |  |  | 是
苏州永腾电子制品有限公司 |  | 电子专用材料制造 | 大气污染物综合排放标准(GB16297-1996) | 1.5 | 废气排气筒出口 | 硫酸雾 | 2020-04-23 | [6 empty] | 3.09 | 3.09 | 45 |  | mg/m3 | 否 |  |  | 是
苏州永腾电子制品有限公司 |  | 电子专用材料制造 | 大气污染物综合排放标准(GB16297-1996) | 3.1 | 15#排气筒 | 甲苯 | 2020-04-23 | [6 empty] | 0.148 | 0.148 | 40 |  | mg/m3 | 否 |  |  | 是
苏州永腾电子制品有限公司 |  | 电子专用材料制造 | 恶臭污染物排放标准(DB12 059—2018) | 排气筒高度（15）m | 15#排气筒 | 乙酸乙酯 | 2020-04-23 | [6 empty] | 0.022 | 0.022 | 1.8 |  | mg/m3 | 否 |  |  | 是

## 废水排放
企业名称 | 名录类别 | 行业类别 | 受纳水体 | 执行标准名称 | 执行标准条目名称 | 监测点 | 监测项目 | 监测日期 | 流量(m³/s) | 水温(°C) | 生产负荷(%) | 进口浓度 | 排放浓度 | 上限 | 下限 | 单位 | 是否超标 | 超标倍数 | 备注 | 是否有评价限值
苏州市吴中区胥口镇污水处理厂 | 水环境 | 污水处理及其再生利用 |  | 城镇污水处理厂污染物排放标准[国标](GB18918-2002) | （表1）基本控制项目最高允许排放浓度（日均值） / 一级标准（水温＞12℃或≤12℃） / A标准 / 通用 | 胥口污水厂排口 | 总汞 | 2020-06-19 | 0 |  |  |  | <0.00004 | 0.001 |  | mg/L | 否 |  |  | 是
苏州市吴中区胥口镇污水处理厂 | 水环境 | 污水处理及其再生利用 |  | 城镇污水处理厂污染物排放标准[国标](GB18918-2002) | （表1）基本控制项目最高允许排放浓度（日均值） / 一级标准（水温＞12℃或≤12℃） / A标准 / 通用 | 胥口污水厂排口 | 氨氮（NH3-N） | 2020-06-19 | 0 | 25.6 |  |  | 0.12 | 5;8 |  | mg/L | 否 |  |  | 是
苏州市吴中区胥口镇污水处理厂 | 水环境 | 污水处理及其再生利用 |  | 城镇污水处理厂污染物排放标准[国标](GB18918-2002) | （表1）基本控制项目最高允许排放浓度（日均值） / 一级标准（水温＞12℃或≤12℃） / A标准 / 通用 | 胥口污水厂排口 | 粪大肠菌群数 | 2020-06-19 | 0 |  |  |  | 940 | 1000 |  | 个/L | 否 |  |  | 是
苏州市吴中区胥口镇污水处理厂 | 水环境 | 污水处理及其再生利用 |  | 城镇污水处理厂污染物排放标准[国标](GB18918-2002) | （表1）基本控制项目最高允许排放浓度（日均值） / 一级标准（水温＞12℃或≤12℃） / A标准 / 通用 | 胥口污水厂排口 | 悬浮物 | 2020-06-19 | 0 |  |  |  | 7 | 10 |  | mg/L | 否 |  |  | 是
苏州市吴中区胥口镇污水处理厂 | 水环境 | 污水处理及其再生利用 |  | 城镇污水处理厂污染物排放标准[国标](GB18918-2002) | （表1）基本控制项目最高允许排放浓度（日均值） / 一级标准（水温＞12℃或≤12℃） / A标准 / 通用 | 胥口污水厂排口 | 六价铬 | 2020-06-19 | 0 |  |  |  | <0.004 | 0.05 |  | mg/L | 否 |  |  | 是
苏州市吴中区胥口镇污水处理厂 | 水环境 | 污水处理及其再生利用 |  | 城镇污水处理厂污染物排放标准[国标](GB18918-2002) | （表1）基本控制项目最高允许排放浓度（日均值） / 一级标准（水温＞12℃或≤12℃） / A标准 / 通用 | 胥口污水厂排口 | pH值 | 2020-06-19 | 0 |  |  |  | 6.75 | 9 | 6 | 无量纲 | 否 |  |  | 是
苏州市吴中区胥口镇污水处理厂 | 水环境 | 污水处理及其再生利用 |  | 城镇污水处理厂污染物排放标准[国标](GB18918-2002) | （表1）基本控制项目最高允许排放浓度（日均值） / 一级标准（水温＞12℃或≤12℃） / A标准 / 通用 | 胥口污水厂排口 | 动植物油 | 2020-06-19 | 0 |  |  |  | <0.06 | 1 |  | mg/L | 否 |  |  | 是
苏州市吴中区胥口镇污水处理厂 | 水环境 | 污水处理及其再生利用 |  | 城镇污水处理厂污染物排放标准[国标](GB18918-2002) | （表1）基本控制项目最高允许排放浓度（日均值） / 一级标准（水温＞12℃或≤12℃） / A标准 / 通用 | 胥口污水厂排口 | 总砷 | 2020-06-19 | 0 |  |  |  | <0.003 | 0.1 |  | mg/L | 否 |  |  | 是
苏州市吴中区胥口镇污水处理厂 | 水环境 | 污水处理及其再生利用 |  | 城镇污水处理厂污染物排放标准[国标](GB18918-2002) | （表1）基本控制项目最高允许排放浓度（日均值） / 一级标准（水温＞12℃或≤12℃） / A标准 / 通用 | 胥口污水厂排口 | 总镉 | 2020-06-19 | 0 |  |  |  | <0.0001 | 0.01 |  | mg/L | 否 |  |  | 是
苏州市吴中区胥口镇污水处理厂 | 水环境 | 污水处理及其再生利用 |  | 城镇污水处理厂污染物排放标准[国标](GB18918-2002) | （表1）基本控制项目最高允许排放浓度（日均值） / 一级标准（水温＞12℃或≤12℃） / A标准 / 通用 | 胥口污水厂排口 | 石油类 | 2020-06-19 | 0 |  |  |  | 0.09 | 1 |  | mg/L | 否 |  |  | 是
苏州市吴中区胥口镇污水处理厂 | 水环境 | 污水处理及其再生利用 |  | 城镇污水处理厂污染物排放标准[国标](GB18918-2002) | （表1）基本控制项目最高允许排放浓度（日均值） / 一级标准（水温＞12℃或≤12℃） / A标准 / 通用 | 胥口污水厂排口 | 化学需氧量 | 2020-06-19 | 0 |  |  |  | 15 | 50 |  | mg/L | 否 |  |  | 是
苏州市吴中区胥口镇污水处理厂 | 水环境 | 污水处理及其再生利用 |  | 城镇污水处理厂污染物排放标准[国标](GB18918-2002) | （表1）基本控制项目最高允许排放浓度（日均值） / 一级标准（水温＞12℃或≤12℃） / A标准 / 通用 | 胥口污水厂排口 | 烷基汞 | 2020-06-19 | 0 |  |  |  | <0.00001 | 0 |  | mg/L | 否 |  |  | 是
苏州市吴中区胥口镇污水处理厂 | 水环境 | 污水处理及其再生利用 |  | 城镇污水处理厂污染物排放标准[国标](GB18918-2002) | （表1）基本控制项目最高允许排放浓度（日均值） / 一级标准（水温＞12℃或≤12℃） / A标准 / 通用 | 胥口污水厂排口 | 五日生化需氧量 | 2020-06-19 | 0 |  |  |  | 3.7 | 10 |  | mg/L | 否 |  |  | 是
苏州市吴中区胥口镇污水处理厂 | 水环境 | 污水处理及其再生利用 |  | 城镇污水处理厂污染物排放标准[国标](GB18918-2002) | （表1）基本控制项目最高允许排放浓度（日均值） / 一级标准（水温＞12℃或≤12℃） / A标准 / 通用 | 胥口污水厂排口 | 总氮（以N计） | 2020-06-19 | 0 |  |  |  | 7.24 | 15 |  | mg/L | 否 |  |  | 是
苏州市吴中区胥口镇污水处理厂 | 水环境 | 污水处理及其再生利用 |  | 城镇污水处理厂污染物排放标准[国标](GB18918-2002) | （表1）基本控制项目最高允许排放浓度（日均值） / 一级标准（水温＞12℃或≤12℃） / A标准 / 通用 | 胥口污水厂排口 | 阴离子表面活性剂（LAS） | 2020-06-19 | 0 |  |  |  | <0.05 | 0.5 |  | mg/L | 否 |  |  | 是
苏州市吴中区胥口镇污水处理厂 | 水环境 | 污水处理及其再生利用 |  | 城镇污水处理厂污染物排放标准[国标](GB18918-2002) | （表1）基本控制项目最高允许排放浓度（日均值） / 一级标准（水温＞12℃或≤12℃） / A标准 / 通用 | 胥口污水厂排口 | 总铅 | 2020-06-19 | 0 |  |  |  | <0.002 | 0.1 |  | mg/L | 否 |  |  | 是
苏州市吴中区胥口镇污水处理厂 | 水环境 | 污水处理及其再生利用 |  | 城镇污水处理厂污染物排放标准[国标](GB18918-2002) | （表1）基本控制项目最高允许排放浓度（日均值） / 一级标准（水温＞12℃或≤12℃） / A标准 / 2006年1月1日后建设 | 胥口污水厂排口 | 总磷（以P计） | 2020-06-19 | 0 |  |  |  | 0.06 | 0.5 |  | mg/L | 否 |  |  | 是
苏州市吴中区胥口镇污水处理厂 | 水环境 | 污水处理及其再生利用 |  | 城镇污水处理厂污染物排放标准[国标](GB18918-2002) | （表1）基本控制项目最高允许排放浓度（日均值） / 一级标准（水温＞12℃或≤12℃） / A标准 / 通用 | 胥口污水厂排口 | 色度 | 2020-06-19 | 0 |  |  |  | 2 | 30 |  | 倍 | 否 |  |  | 是
苏州市吴中区胥口镇污水处理厂 | 水环境 | 污水处理及其再生利用 |  | 城镇污水处理厂污染物排放标准[国标](GB18918-2002) | （表1）基本控制项目最高允许排放浓度（日均值） / 一级标准（水温＞12℃或≤12℃） / A标准 / 通用 | 胥口污水厂排口 | 总铬 | 2020-06-19 | 0 |  |  |  | <0.03 | 0.1 |  | mg/L | 否 |  |  | 是
苏州市鑫荣漂染有限公司 | 水环境 | 棉印染精加工 |  | 纺织染整工业水污染物排放标准(GB4287-2012)(GB4287-2012)(GB4287-2012)(GB4287-2012) | （表1）现有企业水污染物排放浓度限值及单位产品基准排水量,企业废水总排放口,间接排放,非蜡染行业间接排放 | 企业污水总排口(DW001) | 总氮（以N计） | 2020-05-19 | 0 |  |  |  | 11.7 | 30 |  | mg/L | 否 |  |  | 是
苏州市鑫荣漂染有限公司 | 水环境 | 棉印染精加工 |  | 纺织染整工业水污染物排放标准(GB4287-2012)(GB4287-2012)(GB4287-2012)(GB4287-2012) | （表1）现有企业水污染物排放浓度限值及单位产品基准排水量,企业废水总排放口,间接排放,通用 | 企业污水总排口(DW001) | 色度 | 2020-05-19 | 0 |  |  |  | 1 | 80 |  | 倍 | 否 |  |  | 是
苏州市鑫荣漂染有限公司 | 水环境 | 棉印染精加工 |  | 纺织染整工业水污染物排放标准(GB4287-2012)(GB4287-2012)(GB4287-2012)(GB4287-2012) | （表1）现有企业水污染物排放浓度限值及单位产品基准排水量,企业废水总排放口,间接排放,通用 | 企业污水总排口(DW001) | 化学需氧量 | 2020-05-19 | 0 |  |  |  | 70 | 200 |  | mg/L | 否 |  |  | 是
苏州市鑫荣漂染有限公司 | 水环境 | 棉印染精加工 |  | 纺织染整工业水污染物排放标准(GB4287-2012)(GB4287-2012)(GB4287-2012)(GB4287-2012) | （表1）现有企业水污染物排放浓度限值及单位产品基准排水量,企业废水总排放口,间接排放,非蜡染行业间接排放 | 企业污水总排口(DW001) | 氨氮（NH3-N） | 2020-05-19 | 0 |  |  |  | 0.29 | 20 |  | mg/L | 否 |  |  | 是
苏州市鑫荣漂染有限公司 | 水环境 | 棉印染精加工 |  | 纺织染整工业水污染物排放标准(GB4287-2012)(GB4287-2012)(GB4287-2012)(GB4287-2012) | （表1）现有企业水污染物排放浓度限值及单位产品基准排水量,企业废水总排放口,间接排放,通用 | 企业污水总排口(DW001) | 总磷（以P计） | 2020-05-19 | 0 |  |  |  | 1.27 | 1.5 |  | mg/L | 否 |  |  | 是
苏州市鑫荣漂染有限公司 | 水环境 | 棉印染精加工 |  | 纺织染整工业水污染物排放标准(GB4287-2012)(GB4287-2012)(GB4287-2012)(GB4287-2012) | （表1）现有企业水污染物排放浓度限值及单位产品基准排水量,企业废水总排放口,间接排放,通用 | 企业污水总排口(DW001) | 五日生化需氧量 | 2020-05-19 | 0 |  |  |  | 17 | 50 |  | mg/L | 否 |  |  | 是
苏州市鑫荣漂染有限公司 | 水环境 | 棉印染精加工 |  | 纺织染整工业水污染物排放标准(GB4287-2012)(GB4287-2012)(GB4287-2012)(GB4287-2012) | （表1）现有企业水污染物排放浓度限值及单位产品基准排水量,企业废水总排放口,间接排放,通用 | 企业污水总排口(DW001) | 悬浮物 | 2020-05-19 | 0 |  |  |  | 8 | 100 |  | mg/L | 否 |  |  | 是
苏州市鑫荣漂染有限公司 | 水环境 | 棉印染精加工 |  | 纺织染整工业水污染物排放标准(GB4287-2012)(GB4287-2012)(GB4287-2012)(GB4287-2012) | （表1）现有企业水污染物排放浓度限值及单位产品基准排水量,企业废水总排放口,间接排放,通用 | 企业污水总排口(DW001) | 苯胺类 | 2020-05-19 | 0 |  |  |  | 0.16 | 1.0 |  | mg/L | 否 |  |  | 是
苏州市鑫荣漂染有限公司 | 水环境 | 棉印染精加工 |  | 纺织染整工业水污染物排放标准(GB4287-2012)(GB4287-2012)(GB4287-2012)(GB4287-2012) | （表1）现有企业水污染物排放浓度限值及单位产品基准排水量,车间或生产设施废水排放口 | 企业污水总排口(DW001) | 六价铬 | 2020-05-19 | 0 |  |  |  | <0.004 | 0.5 |  | mg/L | 否 |  |  | 是
苏州市鑫荣漂染有限公司 | 水环境 | 棉印染精加工 |  | 纺织染整工业水污染物排放标准(GB4287-2012)(GB4287-2012)(GB4287-2012)(GB4287-2012) | （表1）现有企业水污染物排放浓度限值及单位产品基准排水量,企业废水总排放口,间接排放,通用 | 企业污水总排口(DW001) | 硫化物 | 2020-05-19 | 0 |  |  |  | <0.003 | 1.0 |  | mg/L | 否 |  |  | 是
苏州市鑫荣漂染有限公司 | 水环境 | 棉印染精加工 |  | 纺织染整工业水污染物排放标准(GB4287-2012)(GB4287-2012)(GB4287-2012)(GB4287-2012) | （表1）现有企业水污染物排放浓度限值及单位产品基准排水量,企业废水总排放口,间接排放,通用 | 企业污水总排口(DW001) | pH值 | 2020-05-19 | 0 |  |  |  | 6.48 | 9 | 6 | 无量纲 | 否 |  |  | 是
苏州市鑫荣漂染有限公司 | 水环境 | 棉印染精加工 |  | 纺织染整工业废水中锑污染物排放标准[地标](DB 32/3432-2018) | 表1 纺织染整企业废水中总锑排放限值,太湖地区间接排放,间接排放b | 企业污水总排口(DW001) | 总锑 | 2020-05-19 | 0 |  |  |  | 0.007 | 0.08 |  | mg/L | 否 |  |  | 是
苏州市华圣织染有限公司 | 水环境 | 化纤织造及印染精加工 |  | 纺织染整工业水污染物排放标准(GB4287-2012) | （表1）现有企业水污染物排放浓度限值及单位产品基准排水量 / 企业废水总排放口 / 间接排放 / 通用 | 企业污水总排口 | 硫化物 | 2020-06-16 | 0 |  |  |  | <0.003 | 1.0 |  | mg/L | 否 |  |  | 是
苏州市华圣织染有限公司 | 水环境 | 化纤织造及印染精加工 |  | 纺织染整工业水污染物排放标准(GB4287-2012) | （表1）现有企业水污染物排放浓度限值及单位产品基准排水量 / 企业废水总排放口 / 间接排放 / 通用 | 企业污水总排口 | 苯胺类 | 2020-06-16 | 0 |  |  |  | <0.03 | 1.0 |  | mg/L | 否 |  |  | 是
苏州市华圣织染有限公司 | 水环境 | 化纤织造及印染精加工 |  | 纺织染整工业水污染物排放标准(GB4287-2012) | （表1）现有企业水污染物排放浓度限值及单位产品基准排水量 / 企业废水总排放口 / 间接排放 / 通用 | 企业污水总排口 | 色度 | 2020-06-16 | 0 |  |  |  | 2 | 80 |  | 倍 | 否 |  |  | 是
苏州市华圣织染有限公司 | 水环境 | 化纤织造及印染精加工 |  | 纺织染整工业水污染物排放标准(GB4287-2012) | （表1）现有企业水污染物排放浓度限值及单位产品基准排水量 / 车间或生产设施废水排放口 | 企业污水总排口 | 六价铬 | 2020-06-16 | 0 |  |  |  | <0.004 | 0.5 |  | mg/L | 否 |  |  | 是
苏州市华圣织染有限公司 | 水环境 | 化纤织造及印染精加工 |  | 纺织染整工业水污染物排放标准(GB4287-2012) | （表1）现有企业水污染物排放浓度限值及单位产品基准排水量 / 企业废水总排放口 / 间接排放 / 通用 | 企业污水总排口 | pH值 | 2020-06-16 | 0 |  |  |  | 6.76 | 9 | 6 | 无量纲 | 否 |  |  | 是
苏州市华圣织染有限公司 | 水环境 | 化纤织造及印染精加工 |  | 纺织染整工业水污染物排放标准(GB4287-2012) | （表1）现有企业水污染物排放浓度限值及单位产品基准排水量 / 企业废水总排放口 / 间接排放 / 通用 | 企业污水总排口 | 悬浮物 | 2020-06-16 | 0 |  |  |  | 16 | 100 |  | mg/L | 否 |  |  | 是
苏州市华圣织染有限公司 | 水环境 | 化纤织造及印染精加工 |  | 纺织染整工业水污染物排放标准(GB4287-2012) | （表1）现有企业水污染物排放浓度限值及单位产品基准排水量 / 企业废水总排放口 / 间接排放 / 非蜡染行业间接排放 | 企业污水总排口 | 总氮（以N计） | 2020-06-16 | 0 |  |  |  | 3.84 | 30 |  | mg/L | 否 |  |  | 是
苏州市华圣织染有限公司 | 水环境 | 化纤织造及印染精加工 |  | 纺织染整工业水污染物排放标准(GB4287-2012) | （表1）现有企业水污染物排放浓度限值及单位产品基准排水量 / 企业废水总排放口 / 间接排放 / 通用 | 企业污水总排口 | 五日生化需氧量 | 2020-06-16 | 0 |  |  |  | 4.2 | 50 |  | mg/L | 否 |  |  | 是
苏州市华圣织染有限公司 | 水环境 | 化纤织造及印染精加工 |  | 纺织染整工业水污染物排放标准(GB4287-2012) | （表1）现有企业水污染物排放浓度限值及单位产品基准排水量 / 企业废水总排放口 / 间接排放 / 非蜡染行业间接排放 | 企业污水总排口 | 氨氮（NH3-N） | 2020-06-16 | 0 |  |  |  | 0.08 | 20 |  | mg/L | 否 |  |  | 是
苏州市华圣织染有限公司 | 水环境 | 化纤织造及印染精加工 |  | 纺织染整工业水污染物排放标准(GB4287-2012) | （表1）现有企业水污染物排放浓度限值及单位产品基准排水量 / 企业废水总排放口 / 间接排放 / 通用 | 企业污水总排口 | 化学需氧量 | 2020-06-16 | 0 |  |  |  | 17 | 200 |  | mg/L | 否 |  |  | 是
苏州市华圣织染有限公司 | 水环境 | 化纤织造及印染精加工 |  | 纺织染整工业水污染物排放标准(GB4287-2012) | （表1）现有企业水污染物排放浓度限值及单位产品基准排水量 / 企业废水总排放口 / 间接排放 / 通用 | 企业污水总排口 | 总磷（以P计） | 2020-06-16 | 0 |  |  |  | 0.09 | 1.5 |  | mg/L | 否 |  |  | 是
苏州市华圣织染有限公司 | 水环境 | 化纤织造及印染精加工 |  | 纺织染整工业废水中锑污染物排放标准[地标](DB32/3432-2018) | 表1 纺织染整企业废水中总锑排放限值 / 太湖地区间接排放 / 间接排放b | 企业污水总排口 | 总锑 | 2020-06-16 | 0 |  |  |  | 0.0046 | 0.08 |  | mg/L | 否 |  |  | 是
苏州市吴中区甪直明达漂染厂 | 水环境 | 棉印染精加工 |  | 纺织染整工业水污染物排放标准(GB4287-2012) | （表1）现有企业水污染物排放浓度限值及单位产品基准排水量 / 企业废水总排放口 / 间接排放 / 通用 | 企业污水总排口 | 总磷（以P计） | 2020-06-29 | 0 |  |  |  | 0.05 | 1.5 |  | mg/L | 否 |  |  | 是
苏州市吴中区甪直明达漂染厂 | 水环境 | 棉印染精加工 |  | 纺织染整工业水污染物排放标准(GB4287-2012) | （表1）现有企业水污染物排放浓度限值及单位产品基准排水量 / 企业废水总排放口 / 间接排放 / 通用 | 企业污水总排口 | 硫化物 | 2020-06-29 | 0 |  |  |  | <0.003 | 1.0 |  | mg/L | 否 |  |  | 是
苏州市吴中区甪直明达漂染厂 | 水环境 | 棉印染精加工 |  | 纺织染整工业水污染物排放标准(GB4287-2012) | （表1）现有企业水污染物排放浓度限值及单位产品基准排水量 / 企业废水总排放口 / 间接排放 / 通用 | 企业污水总排口 | pH值 | 2020-06-29 | 0 |  |  |  | 7.43 | 9 | 6 | 无量纲 | 否 |  |  | 是
苏州市吴中区甪直明达漂染厂 | 水环境 | 棉印染精加工 |  | 纺织染整工业水污染物排放标准(GB4287-2012) | （表1）现有企业水污染物排放浓度限值及单位产品基准排水量 / 企业废水总排放口 / 间接排放 / 通用 | 企业污水总排口 | 苯胺类 | 2020-06-29 | 0 |  |  |  | 0.09 | 1.0 |  | mg/L | 否 |  |  | 是
苏州市吴中区甪直明达漂染厂 | 水环境 | 棉印染精加工 |  | 纺织染整工业水污染物排放标准(GB4287-2012) | （表1）现有企业水污染物排放浓度限值及单位产品基准排水量 / 企业废水总排放口 / 间接排放 / 通用 | 企业污水总排口 | 色度 | 2020-06-29 | 0 |  |  |  | 1 | 80 |  | 倍 | 否 |  |  | 是
苏州市吴中区甪直明达漂染厂 | 水环境 | 棉印染精加工 |  | 纺织染整工业水污染物排放标准(GB4287-2012) | （表1）现有企业水污染物排放浓度限值及单位产品基准排水量 / 企业废水总排放口 / 间接排放 / 通用 | 企业污水总排口 | 五日生化需氧量 | 2020-06-29 | 0 |  |  |  | 3.7 | 50 |  | mg/L | 否 |  |  | 是
苏州市吴中区甪直明达漂染厂 | 水环境 | 棉印染精加工 |  | 纺织染整工业水污染物排放标准(GB4287-2012) | （表1）现有企业水污染物排放浓度限值及单位产品基准排水量 / 企业废水总排放口 / 间接排放 / 非蜡染行业间接排放 | 企业污水总排口 | 总氮（以N计） | 2020-06-29 | 0 |  |  |  | 2.16 | 30 |  | mg/L | 否 |  |  | 是
苏州市吴中区甪直明达漂染厂 | 水环境 | 棉印染精加工 |  | 纺织染整工业水污染物排放标准(GB4287-2012) | （表1）现有企业水污染物排放浓度限值及单位产品基准排水量 / 车间或生产设施废水排放口 | 企业污水总排口 | 六价铬 | 2020-06-29 | 0 |  |  |  | <0.004 | 0.5 |  | mg/L | 否 |  |  | 是
苏州市吴中区甪直明达漂染厂 | 水环境 | 棉印染精加工 |  | 纺织染整工业水污染物排放标准(GB4287-2012) | （表1）现有企业水污染物排放浓度限值及单位产品基准排水量 / 企业废水总排放口 / 间接排放 / 通用 | 企业污水总排口 | 化学需氧量 | 2020-06-29 | 0 |  |  |  | 15 | 200 |  | mg/L | 否 |  |  | 是
苏州市吴中区甪直明达漂染厂 | 水环境 | 棉印染精加工 |  | 纺织染整工业水污染物排放标准(GB4287-2012) | （表1）现有企业水污染物排放浓度限值及单位产品基准排水量 / 企业废水总排放口 / 间接排放 / 非蜡染行业间接排放 | 企业污水总排口 | 氨氮（NH3-N） | 2020-06-29 | 0 |  |  |  | 0.20 | 20 |  | mg/L | 否 |  |  | 是
苏州市吴中区甪直明达漂染厂 | 水环境 | 棉印染精加工 |  | 纺织染整工业水污染物排放标准(GB4287-2012) | （表1）现有企业水污染物排放浓度限值及单位产品基准排水量 / 企业废水总排放口 / 间接排放 / 通用 | 企业污水总排口 | 悬浮物 | 2020-06-29 | 0 |  |  |  | 6 | 100 |  | mg/L | 否 |  |  | 是
苏州市吴中区甪直明达漂染厂 | 水环境 | 棉印染精加工 |  | 纺织染整工业废水中锑污染物排放标准[地标](DB32/3432-2018) | 表1 纺织染整企业废水中总锑排放限值 / 太湖地区间接排放 / 间接排放b | 企业污水总排口 | 总锑 | 2020-06-29 | 0 |  |  |  | 0.0012 | 0.08 |  | mg/L | 否 |  |  | 是
苏州雅斯印染有限公司 | 水环境 | 化纤织物染整精加工 |  | 纺织染整工业水污染物排放标准(GB4287-2012)(GB4287-2012)(GB4287-2012)(GB4287-2012) | （表1）现有企业水污染物排放浓度限值及单位产品基准排水量,企业废水总排放口,间接排放,通用 | 企业设施排口(DW001) | 硫化物 | 2020-05-21 | 0 |  |  |  | <0.003 | 1.0 |  | mg/L | 否 |  |  | 是
苏州雅斯印染有限公司 | 水环境 | 化纤织物染整精加工 |  | 纺织染整工业水污染物排放标准(GB4287-2012)(GB4287-2012)(GB4287-2012)(GB4287-2012) | （表1）现有企业水污染物排放浓度限值及单位产品基准排水量,企业废水总排放口,间接排放,非蜡染行业间接排放 | 企业设施排口(DW001) | 氨氮（NH3-N） | 2020-05-21 | 0 |  |  |  | 0.06 | 20 |  | mg/L | 否 |  |  | 是
苏州雅斯印染有限公司 | 水环境 | 化纤织物染整精加工 |  | 纺织染整工业水污染物排放标准(GB4287-2012)(GB4287-2012)(GB4287-2012)(GB4287-2012) | （表1）现有企业水污染物排放浓度限值及单位产品基准排水量,企业废水总排放口,间接排放,通用 | 企业设施排口(DW001) | pH值 | 2020-05-21 | 0 |  |  |  | 7.27 | 9 | 6 | 无量纲 | 否 |  |  | 是
苏州雅斯印染有限公司 | 水环境 | 化纤织物染整精加工 |  | 纺织染整工业水污染物排放标准(GB4287-2012)(GB4287-2012)(GB4287-2012)(GB4287-2012) | （表1）现有企业水污染物排放浓度限值及单位产品基准排水量,企业废水总排放口,间接排放,通用 | 企业设施排口(DW001) | 苯胺类 | 2020-05-21 | 0 |  |  |  | 0.02 | 1.0 |  | mg/L | 否 |  |  | 是
苏州雅斯印染有限公司 | 水环境 | 化纤织物染整精加工 |  | 纺织染整工业水污染物排放标准(GB4287-2012)(GB4287-2012)(GB4287-2012)(GB4287-2012) | （表1）现有企业水污染物排放浓度限值及单位产品基准排水量,企业废水总排放口,间接排放,通用 | 企业设施排口(DW001) | 化学需氧量 | 2020-05-21 | 0 |  |  |  | 98 | 200 |  | mg/L | 否 |  |  | 是
苏州雅斯印染有限公司 | 水环境 | 化纤织物染整精加工 |  | 纺织染整工业水污染物排放标准(GB4287-2012)(GB4287-2012)(GB4287-2012)(GB4287-2012) | （表1）现有企业水污染物排放浓度限值及单位产品基准排水量,企业废水总排放口,间接排放,通用 | 企业设施排口(DW001) | 色度 | 2020-05-21 | 0 |  |  |  | 16 | 80 |  | 倍 | 否 |  |  | 是
苏州雅斯印染有限公司 | 水环境 | 化纤织物染整精加工 |  | 纺织染整工业水污染物排放标准(GB4287-2012)(GB4287-2012)(GB4287-2012)(GB4287-2012) | （表1）现有企业水污染物排放浓度限值及单位产品基准排水量,企业废水总排放口,间接排放,通用 | 企业设施排口(DW001) | 五日生化需氧量 | 2020-05-21 | 0 |  |  |  | 25 | 50 |  | mg/L | 否 |  |  | 是
苏州雅斯印染有限公司 | 水环境 | 化纤织物染整精加工 |  | 纺织染整工业水污染物排放标准(GB4287-2012)(GB4287-2012)(GB4287-2012)(GB4287-2012) | （表1）现有企业水污染物排放浓度限值及单位产品基准排水量,企业废水总排放口,间接排放,通用 | 企业设施排口(DW001) | 总磷（以P计） | 2020-05-21 | 0 |  |  |  | 0.13 | 1.5 |  | mg/L | 否 |  |  | 是
苏州雅斯印染有限公司 | 水环境 | 化纤织物染整精加工 |  | 纺织染整工业水污染物排放标准(GB4287-2012)(GB4287-2012)(GB4287-2012)(GB4287-2012) | （表1）现有企业水污染物排放浓度限值及单位产品基准排水量,企业废水总排放口,间接排放,通用 | 企业设施排口(DW001) | 悬浮物 | 2020-05-21 | 0 |  |  |  | 9 | 100 |  | mg/L | 否 |  |  | 是
苏州雅斯印染有限公司 | 水环境 | 化纤织物染整精加工 |  | 纺织染整工业废水中锑污染物排放标准[地标](DB 32/3432-2018) | 表1 纺织染整企业废水中总锑排放限值,太湖地区间接排放,间接排放b | 企业设施排口(DW001) | 总锑 | 2020-05-21 | 0 |  |  |  | 0.0196 | 0.08 |  | mg/L | 否 |  |  | 是
苏州太湖国家旅游度假区科福污水处理有限公司 | 水环境 | 污水处理及其再生利用 |  | 城镇污水处理厂污染物排放标准[国标](GB 18918-2002) | （表1）基本控制项目最高允许排放浓度（日均值）,一级标准（水温＞12℃或≤12℃）,A标准,通用 | 总排口(DW001) | 色度 | 2020-05-20 | 0 | 21.8 |  |  | 1 | 30 |  | 倍 | 否 |  |  | 是
苏州太湖国家旅游度假区科福污水处理有限公司 | 水环境 | 污水处理及其再生利用 |  | 城镇污水处理厂污染物排放标准[国标](GB 18918-2002) | （表1）基本控制项目最高允许排放浓度（日均值）,一级标准（水温＞12℃或≤12℃）,A标准,通用 | 总排口(DW001) | 石油类 | 2020-05-20 | 0 | 21.8 |  |  | <0.06 | 1 |  | mg/L | 否 |  |  | 是
苏州太湖国家旅游度假区科福污水处理有限公司 | 水环境 | 污水处理及其再生利用 |  | 城镇污水处理厂污染物排放标准[国标](GB 18918-2002) | （表1）基本控制项目最高允许排放浓度（日均值）,一级标准（水温＞12℃或≤12℃）,A标准,通用 | 总排口(DW001) | 总汞 | 2020-05-20 | 0 | 21.8 |  |  | <0.00004 | 0.001 |  | mg/L | 否 |  |  | 是
苏州太湖国家旅游度假区科福污水处理有限公司 | 水环境 | 污水处理及其再生利用 |  | 城镇污水处理厂污染物排放标准[国标](GB 18918-2002) | （表1）基本控制项目最高允许排放浓度（日均值）,一级标准（水温＞12℃或≤12℃）,A标准,通用 | 总排口(DW001) | 总铬 | 2020-05-20 | 0 | 21.8 |  |  | 0.03 | 0.1 |  | mg/L | 否 |  |  | 是
苏州太湖国家旅游度假区科福污水处理有限公司 | 水环境 | 污水处理及其再生利用 |  | 城镇污水处理厂污染物排放标准[国标](GB 18918-2002) | （表1）基本控制项目最高允许排放浓度（日均值）,一级标准（水温＞12℃或≤12℃）,A标准,通用 | 总排口(DW001) | 粪大肠菌群数 | 2020-05-20 | 0 | 21.8 |  |  | 940 | 1000 |  | 个/L | 否 |  |  | 是
苏州太湖国家旅游度假区科福污水处理有限公司 | 水环境 | 污水处理及其再生利用 |  | 城镇污水处理厂污染物排放标准[国标](GB 18918-2002) | （表1）基本控制项目最高允许排放浓度（日均值）,一级标准（水温＞12℃或≤12℃）,A标准,通用 | 总排口(DW001) | 总氮（以N计） | 2020-05-20 | 0 | 21.8 |  |  | 5.68 | 15 |  | mg/L | 否 |  |  | 是
苏州太湖国家旅游度假区科福污水处理有限公司 | 水环境 | 污水处理及其再生利用 |  | 城镇污水处理厂污染物排放标准[国标](GB 18918-2002) | （表1）基本控制项目最高允许排放浓度（日均值）,一级标准（水温＞12℃或≤12℃）,A标准,通用 | 总排口(DW001) | 阴离子表面活性剂 | 2020-05-20 | 0 | 21.8 |  |  | 0.05 | 0.5 |  | mg/L | 否 |  |  | 是
苏州太湖国家旅游度假区科福污水处理有限公司 | 水环境 | 污水处理及其再生利用 |  | 城镇污水处理厂污染物排放标准[国标](GB 18918-2002) | （表1）基本控制项目最高允许排放浓度（日均值）,一级标准（水温＞12℃或≤12℃）,A标准,通用 | 总排口(DW001) | 化学需氧量 | 2020-05-20 | 0 | 21.8 |  |  | 13 | 50 |  | mg/L | 否 |  |  | 是
苏州太湖国家旅游度假区科福污水处理有限公司 | 水环境 | 污水处理及其再生利用 |  | 城镇污水处理厂污染物排放标准[国标](GB 18918-2002) | （表1）基本控制项目最高允许排放浓度（日均值）,一级标准（水温＞12℃或≤12℃）,A标准,通用 | 总排口(DW001) | 总镉 | 2020-05-20 | 0 | 21.8 |  |  | <0.0001 | 0.01 |  | mg/L | 否 |  |  | 是
苏州太湖国家旅游度假区科福污水处理有限公司 | 水环境 | 污水处理及其再生利用 |  | 城镇污水处理厂污染物排放标准[国标](GB 18918-2002) | （表1）基本控制项目最高允许排放浓度（日均值）,一级标准（水温＞12℃或≤12℃）,A标准,通用 | 总排口(DW001) | 动植物油 | 2020-05-20 | 0 | 21.8 |  |  | <0.06 | 1 |  | mg/L | 否 |  |  | 是
苏州太湖国家旅游度假区科福污水处理有限公司 | 水环境 | 污水处理及其再生利用 |  | 城镇污水处理厂污染物排放标准[国标](GB 18918-2002) | （表1）基本控制项目最高允许排放浓度（日均值）,一级标准（水温＞12℃或≤12℃）,A标准,通用 | 总排口(DW001) | 烷基汞 | 2020-05-20 | 0 | 21.8 |  |  | <0.00001 | 0 |  | mg/L | 否 |  |  | 是
苏州太湖国家旅游度假区科福污水处理有限公司 | 水环境 | 污水处理及其再生利用 |  | 城镇污水处理厂污染物排放标准[国标](GB 18918-2002) | （表1）基本控制项目最高允许排放浓度（日均值）,一级标准（水温＞12℃或≤12℃）,A标准,通用 | 总排口(DW001) | 总铅 | 2020-05-20 | 0 | 21.8 |  |  | <0.002 | 0.1 |  | mg/L | 否 |  |  | 是
苏州太湖国家旅游度假区科福污水处理有限公司 | 水环境 | 污水处理及其再生利用 |  | 城镇污水处理厂污染物排放标准[国标](GB 18918-2002) | （表1）基本控制项目最高允许排放浓度（日均值）,一级标准（水温＞12℃或≤12℃）,A标准,通用 | 总排口(DW001) | 氨氮（NH3-N） | 2020-05-20 | 0 | 21.8 |  |  | 0.09 | 5;8 |  | mg/L | 否 |  |  | 是
苏州太湖国家旅游度假区科福污水处理有限公司 | 水环境 | 污水处理及其再生利用 |  | 城镇污水处理厂污染物排放标准[国标](GB 18918-2002) | （表1）基本控制项目最高允许排放浓度（日均值）,一级标准（水温＞12℃或≤12℃）,A标准,通用 | 总排口(DW001) | 六价铬 | 2020-05-20 | 0 | 21.8 |  |  | 0.002 | 0.05 |  | mg/L | 否 |  |  | 是
苏州太湖国家旅游度假区科福污水处理有限公司 | 水环境 | 污水处理及其再生利用 |  | 城镇污水处理厂污染物排放标准[国标](GB 18918-2002) | （表1）基本控制项目最高允许排放浓度（日均值）,一级标准（水温＞12℃或≤12℃）,A标准,2006年1月1日后建设 | 总排口(DW001) | 总磷（以P计） | 2020-05-20 | 0 | 21.8 |  |  | 0.05 | 0.5 |  | mg/L | 否 |  |  | 是
苏州太湖国家旅游度假区科福污水处理有限公司 | 水环境 | 污水处理及其再生利用 |  | 城镇污水处理厂污染物排放标准[国标](GB 18918-2002) | （表1）基本控制项目最高允许排放浓度（日均值）,一级标准（水温＞12℃或≤12℃）,A标准,通用 | 总排口(DW001) | 五日生化需氧量 | 2020-05-20 | 0 | 21.8 |  |  | 3.3 | 10 |  | mg/L | 否 |  |  | 是
苏州太湖国家旅游度假区科福污水处理有限公司 | 水环境 | 污水处理及其再生利用 |  | 城镇污水处理厂污染物排放标准[国标](GB 18918-2002) | （表1）基本控制项目最高允许排放浓度（日均值）,一级标准（水温＞12℃或≤12℃）,A标准,通用 | 总排口(DW001) | pH值 | 2020-05-20 | 0 | 21.8 |  |  | 7.26 | 9 | 6 | 无量纲 | 否 |  |  | 是
苏州荣鑫纺织染整有限公司 | 水环境 | 化纤织物染整精加工 |  | 纺织染整工业水污染物排放标准(GB4287-2012)(GB4287-2012)(GB4287-2012)(GB4287-2012) | （表1）现有企业水污染物排放浓度限值及单位产品基准排水量,企业废水总排放口,间接排放,非蜡染行业间接排放 | 企业污水总排口(DW001) | 总氮（以N计） | 2020-05-18 | 0 |  |  |  | 8.47 | 30 |  | mg/L | 否 |  |  | 是
苏州荣鑫纺织染整有限公司 | 水环境 | 化纤织物染整精加工 |  | 纺织染整工业水污染物排放标准(GB4287-2012)(GB4287-2012)(GB4287-2012)(GB4287-2012) | （表1）现有企业水污染物排放浓度限值及单位产品基准排水量,企业废水总排放口,间接排放,通用 | 企业污水总排口(DW001) | 色度 | 2020-05-18 | 0 |  |  |  | 16 | 80 |  | 倍 | 否 |  |  | 是
苏州荣鑫纺织染整有限公司 | 水环境 | 化纤织物染整精加工 |  | 纺织染整工业水污染物排放标准(GB4287-2012)(GB4287-2012)(GB4287-2012)(GB4287-2012) | （表1）现有企业水污染物排放浓度限值及单位产品基准排水量,企业废水总排放口,间接排放,通用 | 企业污水总排口(DW001) | 化学需氧量 | 2020-05-18 | 0 |  |  |  | 126 | 200 |  | mg/L | 否 |  |  | 是
苏州荣鑫纺织染整有限公司 | 水环境 | 化纤织物染整精加工 |  | 纺织染整工业水污染物排放标准(GB4287-2012)(GB4287-2012)(GB4287-2012)(GB4287-2012) | （表1）现有企业水污染物排放浓度限值及单位产品基准排水量,企业废水总排放口,间接排放,非蜡染行业间接排放 | 企业污水总排口(DW001) | 氨氮（NH3-N） | 2020-05-18 | 0 |  |  |  | 3.87 | 20 |  | mg/L | 否 |  |  | 是
苏州荣鑫纺织染整有限公司 | 水环境 | 化纤织物染整精加工 |  | 纺织染整工业水污染物排放标准(GB4287-2012)(GB4287-2012)(GB4287-2012)(GB4287-2012) | （表1）现有企业水污染物排放浓度限值及单位产品基准排水量,企业废水总排放口,间接排放,通用 | 企业污水总排口(DW001) | 总磷（以P计） | 2020-05-18 | 0 |  |  |  | 0.75 | 1.5 |  | mg/L | 否 |  |  | 是
苏州荣鑫纺织染整有限公司 | 水环境 | 化纤织物染整精加工 |  | 纺织染整工业水污染物排放标准(GB4287-2012)(GB4287-2012)(GB4287-2012)(GB4287-2012) | （表1）现有企业水污染物排放浓度限值及单位产品基准排水量,企业废水总排放口,间接排放,通用 | 企业污水总排口(DW001) | 五日生化需氧量 | 2020-05-18 | 0 |  |  |  | 31.5 | 50 |  | mg/L | 否 |  |  | 是
苏州荣鑫纺织染整有限公司 | 水环境 | 化纤织物染整精加工 |  | 纺织染整工业水污染物排放标准(GB4287-2012)(GB4287-2012)(GB4287-2012)(GB4287-2012) | （表1）现有企业水污染物排放浓度限值及单位产品基准排水量,企业废水总排放口,间接排放,通用 | 企业污水总排口(DW001) | 悬浮物 | 2020-05-18 | 0 |  |  |  | 9 | 100 |  | mg/L | 否 |  |  | 是
苏州荣鑫纺织染整有限公司 | 水环境 | 化纤织物染整精加工 |  | 纺织染整工业水污染物排放标准(GB4287-2012)(GB4287-2012)(GB4287-2012)(GB4287-2012) | （表1）现有企业水污染物排放浓度限值及单位产品基准排水量,企业废水总排放口,间接排放,通用 | 企业污水总排口(DW001) | 苯胺类 | 2020-05-18 | 0 |  |  |  | 0.47 | 1.0 |  | mg/L | 否 |  |  | 是
苏州荣鑫纺织染整有限公司 | 水环境 | 化纤织物染整精加工 |  | 纺织染整工业水污染物排放标准(GB4287-2012)(GB4287-2012)(GB4287-2012)(GB4287-2012) | （表1）现有企业水污染物排放浓度限值及单位产品基准排水量,车间或生产设施废水排放口 | 企业污水总排口(DW001) | 六价铬 | 2020-05-18 | 0 |  |  |  | <0.004 | 0.5 |  | mg/L | 否 |  |  | 是
苏州荣鑫纺织染整有限公司 | 水环境 | 化纤织物染整精加工 |  | 纺织染整工业水污染物排放标准(GB4287-2012)(GB4287-2012)(GB4287-2012)(GB4287-2012) | （表1）现有企业水污染物排放浓度限值及单位产品基准排水量,企业废水总排放口,间接排放,通用 | 企业污水总排口(DW001) | 硫化物 | 2020-05-18 | 0 |  |  |  | <0.003 | 1.0 |  | mg/L | 否 |  |  | 是
苏州荣鑫纺织染整有限公司 | 水环境 | 化纤织物染整精加工 |  | 纺织染整工业废水中锑污染物排放标准[地标](DB 32/3432-2018) | 表1 纺织染整企业废水中总锑排放限值,太湖地区间接排放,间接排放b | 企业污水总排口(DW001) | 总锑 | 2020-05-18 | 0 |  |  |  | 0.016 | 0.08 |  | mg/L | 否 |  |  | 是
苏州荣鑫纺织染整有限公司 | 水环境 | 化纤织物染整精加工 |  | 纺织染整工业水污染物排放标准(GB4287-2012)(GB4287-2012)(GB4287-2012)(GB4287-2012) | （表1）现有企业水污染物排放浓度限值及单位产品基准排水量,企业废水总排放口,间接排放,通用 | 企业污水总排口(DW001) | pH值 | 2020-05-18 | 0 |  |  |  | 6.99 | 9 | 6 | 无量纲 | 否 |  |  | 是
苏州变色龙染色有限公司 | 水环境 | 化纤织物染整精加工 |  | 纺织染整工业水污染物排放标准(GB4287-2012)(GB4287-2012)(GB4287-2012)(GB4287-2012) | （表1）现有企业水污染物排放浓度限值及单位产品基准排水量,企业废水总排放口,间接排放,非蜡染行业间接排放 | 企业污水总排口(DW001) | 总氮（以N计） | 2020-05-18 | 0 |  |  |  | 8.43 | 30 |  | mg/L | 否 |  |  | 是
苏州变色龙染色有限公司 | 水环境 | 化纤织物染整精加工 |  | 纺织染整工业水污染物排放标准(GB4287-2012)(GB4287-2012)(GB4287-2012)(GB4287-2012) | （表1）现有企业水污染物排放浓度限值及单位产品基准排水量,企业废水总排放口,间接排放,通用 | 企业污水总排口(DW001) | 色度 | 2020-05-18 | 0 |  |  |  | 4 | 80 |  | 倍 | 否 |  |  | 是
苏州变色龙染色有限公司 | 水环境 | 化纤织物染整精加工 |  | 纺织染整工业水污染物排放标准(GB4287-2012)(GB4287-2012)(GB4287-2012)(GB4287-2012) | （表1）现有企业水污染物排放浓度限值及单位产品基准排水量,企业废水总排放口,间接排放,通用 | 企业污水总排口(DW001) | 化学需氧量 | 2020-05-18 | 0 |  |  |  | 38 | 200 |  | mg/L | 否 |  |  | 是
苏州变色龙染色有限公司 | 水环境 | 化纤织物染整精加工 |  | 纺织染整工业水污染物排放标准(GB4287-2012)(GB4287-2012)(GB4287-2012)(GB4287-2012) | （表1）现有企业水污染物排放浓度限值及单位产品基准排水量,企业废水总排放口,间接排放,非蜡染行业间接排放 | 企业污水总排口(DW001) | 氨氮（NH3-N） | 2020-05-18 | 0 |  |  |  | 0.42 | 20 |  | mg/L | 否 |  |  | 是
苏州变色龙染色有限公司 | 水环境 | 化纤织物染整精加工 |  | 纺织染整工业水污染物排放标准(GB4287-2012)(GB4287-2012)(GB4287-2012)(GB4287-2012) | （表1）现有企业水污染物排放浓度限值及单位产品基准排水量,企业废水总排放口,间接排放,通用 | 企业污水总排口(DW001) | 总磷（以P计） | 2020-05-18 | 0 |  |  |  | 0.02 | 1.5 |  | mg/L | 否 |  |  | 是
苏州变色龙染色有限公司 | 水环境 | 化纤织物染整精加工 |  | 纺织染整工业水污染物排放标准(GB4287-2012)(GB4287-2012)(GB4287-2012)(GB4287-2012) | （表1）现有企业水污染物排放浓度限值及单位产品基准排水量,企业废水总排放口,间接排放,通用 | 企业污水总排口(DW001) | 五日生化需氧量 | 2020-05-18 | 0 |  |  |  | 9.8 | 50 |  | mg/L | 否 |  |  | 是
苏州变色龙染色有限公司 | 水环境 | 化纤织物染整精加工 |  | 纺织染整工业水污染物排放标准(GB4287-2012)(GB4287-2012)(GB4287-2012)(GB4287-2012) | （表1）现有企业水污染物排放浓度限值及单位产品基准排水量,企业废水总排放口,间接排放,通用 | 企业污水总排口(DW001) | 悬浮物 | 2020-05-18 | 0 |  |  |  | 7 | 100 |  | mg/L | 否 |  |  | 是
苏州变色龙染色有限公司 | 水环境 | 化纤织物染整精加工 |  | 纺织染整工业水污染物排放标准(GB4287-2012)(GB4287-2012)(GB4287-2012)(GB4287-2012) | （表1）现有企业水污染物排放浓度限值及单位产品基准排水量,企业废水总排放口,间接排放,通用 | 企业污水总排口(DW001) | 苯胺类 | 2020-05-18 | 0 |  |  |  | 0.02 | 1.0 |  | mg/L | 否 |  |  | 是
苏州变色龙染色有限公司 | 水环境 | 化纤织物染整精加工 |  | 纺织染整工业水污染物排放标准(GB4287-2012)(GB4287-2012)(GB4287-2012)(GB4287-2012) | （表1）现有企业水污染物排放浓度限值及单位产品基准排水量,车间或生产设施废水排放口 | 企业污水总排口(DW001) | 六价铬 | 2020-05-18 | 0 |  |  |  | <0.004 | 0.5 |  | mg/L | 否 |  |  | 是
苏州变色龙染色有限公司 | 水环境 | 化纤织物染整精加工 |  | 纺织染整工业水污染物排放标准(GB4287-2012)(GB4287-2012)(GB4287-2012)(GB4287-2012) | （表1）现有企业水污染物排放浓度限值及单位产品基准排水量,企业废水总排放口,间接排放,通用 | 企业污水总排口(DW001) | 硫化物 | 2020-05-18 | 0 |  |  |  | 0.002 | 1.0 |  | mg/L | 否 |  |  | 是
苏州变色龙染色有限公司 | 水环境 | 化纤织物染整精加工 |  | 纺织染整工业废水中锑污染物排放标准[地标](DB 32/3432-2018) | 表1 纺织染整企业废水中总锑排放限值,太湖地区间接排放,间接排放b | 企业污水总排口(DW001) | 总锑 | 2020-05-18 | 0 |  |  |  | 0.0362 | 0.08 |  | mg/L | 否 |  |  | 是
苏州变色龙染色有限公司 | 水环境 | 化纤织物染整精加工 |  | 纺织染整工业水污染物排放标准(GB4287-2012)(GB4287-2012)(GB4287-2012)(GB4287-2012) | （表1）现有企业水污染物排放浓度限值及单位产品基准排水量,企业废水总排放口,间接排放,通用 | 企业污水总排口(DW001) | pH值 | 2020-05-18 | 0 |  |  |  | 7.1 | 9 | 6 | 无量纲 | 否 |  |  | 是
苏州澄发针织染整有限公司 | 水环境 | 棉印染精加工 |  | 纺织染整工业水污染物排放标准(GB4287-2012) | （表1）现有企业水污染物排放浓度限值及单位产品基准排水量 / 企业废水总排放口 / 间接排放 / 非蜡染行业间接排放 | 企业污水总排口 | 总氮（以N计） | 2020-06-29 | 0 |  |  |  | 4.62 | 30 |  | mg/L | 否 |  |  | 是
苏州澄发针织染整有限公司 | 水环境 | 棉印染精加工 |  | 纺织染整工业水污染物排放标准(GB4287-2012) | （表1）现有企业水污染物排放浓度限值及单位产品基准排水量 / 企业废水总排放口 / 间接排放 / 通用 | 企业污水总排口 | 色度 | 2020-06-29 | 0 |  |  |  | 64 | 80 |  | 倍 | 否 |  |  | 是
苏州澄发针织染整有限公司 | 水环境 | 棉印染精加工 |  | 纺织染整工业水污染物排放标准(GB4287-2012) | （表1）现有企业水污染物排放浓度限值及单位产品基准排水量 / 企业废水总排放口 / 间接排放 / 通用 | 企业污水总排口 | 化学需氧量 | 2020-06-29 | 0 |  |  |  | 52 | 200 |  | mg/L | 否 |  |  | 是
苏州澄发针织染整有限公司 | 水环境 | 棉印染精加工 |  | 纺织染整工业水污染物排放标准(GB4287-2012) | （表1）现有企业水污染物排放浓度限值及单位产品基准排水量 / 企业废水总排放口 / 间接排放 / 非蜡染行业间接排放 | 企业污水总排口 | 氨氮（NH3-N） | 2020-06-29 | 0 |  |  |  | 0.33 | 20 |  | mg/L | 否 |  |  | 是
苏州澄发针织染整有限公司 | 水环境 | 棉印染精加工 |  | 纺织染整工业水污染物排放标准(GB4287-2012) | （表1）现有企业水污染物排放浓度限值及单位产品基准排水量 / 企业废水总排放口 / 间接排放 / 通用 | 企业污水总排口 | 总磷（以P计） | 2020-06-29 | 0 |  |  |  | 0.38 | 1.5 |  | mg/L | 否 |  |  | 是
苏州澄发针织染整有限公司 | 水环境 | 棉印染精加工 |  | 纺织染整工业水污染物排放标准(GB4287-2012) | （表1）现有企业水污染物排放浓度限值及单位产品基准排水量 / 企业废水总排放口 / 间接排放 / 通用 | 企业污水总排口 | 五日生化需氧量 | 2020-06-29 | 0 |  |  |  | 13.0 | 50 |  | mg/L | 否 |  |  | 是
苏州澄发针织染整有限公司 | 水环境 | 棉印染精加工 |  | 纺织染整工业水污染物排放标准(GB4287-2012) | （表1）现有企业水污染物排放浓度限值及单位产品基准排水量 / 企业废水总排放口 / 间接排放 / 通用 | 企业污水总排口 | 悬浮物 | 2020-06-29 | 0 |  |  |  | 10 | 100 |  | mg/L | 否 |  |  | 是
苏州澄发针织染整有限公司 | 水环境 | 棉印染精加工 |  | 纺织染整工业水污染物排放标准(GB4287-2012) | （表1）现有企业水污染物排放浓度限值及单位产品基准排水量 / 企业废水总排放口 / 间接排放 / 通用 | 企业污水总排口 | 苯胺类 | 2020-06-29 | 0 |  |  |  | 0.19 | 1.0 |  | mg/L | 否 |  |  | 是
苏州澄发针织染整有限公司 | 水环境 | 棉印染精加工 |  | 纺织染整工业水污染物排放标准(GB4287-2012) | （表1）现有企业水污染物排放浓度限值及单位产品基准排水量 / 车间或生产设施废水排放口 | 企业污水总排口 | 六价铬 | 2020-06-29 | 0 |  |  |  | <0.004 | 0.5 |  | mg/L | 否 |  |  | 是
苏州澄发针织染整有限公司 | 水环境 | 棉印染精加工 |  | 纺织染整工业水污染物排放标准(GB4287-2012) | （表1）现有企业水污染物排放浓度限值及单位产品基准排水量 / 企业废水总排放口 / 间接排放 / 通用 | 企业污水总排口 | 硫化物 | 2020-06-29 | 0 |  |  |  | <0.003 | 1.0 |  | mg/L | 否 |  |  | 是
苏州澄发针织染整有限公司 | 水环境 | 棉印染精加工 |  | 纺织染整工业废水中锑污染物排放标准[地标](DB32/3432-2018) | 表1 纺织染整企业废水中总锑排放限值 / 太湖地区间接排放 / 间接排放b | 企业污水总排口 | 总锑 | 2020-06-29 | 0 |  |  |  | 0.0054 | 0.08 |  | mg/L | 否 |  |  | 是
苏州澄发针织染整有限公司 | 水环境 | 棉印染精加工 |  | 纺织染整工业水污染物排放标准(GB4287-2012) | （表1）现有企业水污染物排放浓度限值及单位产品基准排水量 / 企业废水总排放口 / 间接排放 / 通用 | 企业污水总排口 | pH值 | 2020-06-29 | 0 |  |  |  | 7.46 | 9 | 6 | 无量纲 | 否 |  |  | 是
苏州市恒顺漂染有限公司 | 水环境 | 化纤织物染整精加工 |  | 纺织染整工业水污染物排放标准(GB4287-2012)(GB4287-2012)(GB4287-2012)(GB4287-2012) | 车间或生产设施废水排放口 | 企业污水总排口 | 六价铬 | 2020-04-21 | 0 |  |  |  | <0.004 | 0.5 |  | mg/L | 否 |  |  | 是
苏州市恒顺漂染有限公司 | 水环境 | 化纤织物染整精加工 |  | 纺织染整工业水污染物排放标准(GB4287-2012)(GB4287-2012)(GB4287-2012)(GB4287-2012) | 通用 | 企业污水总排口 | pH值 | 2020-04-21 | 0 |  |  |  | 8.16 | 9 | 6 | 无量纲 | 否 |  |  | 是
苏州市恒顺漂染有限公司 | 水环境 | 化纤织物染整精加工 |  | 纺织染整工业水污染物排放标准(GB4287-2012)(GB4287-2012)(GB4287-2012)(GB4287-2012) | 通用 | 企业污水总排口 | 化学需氧量 | 2020-04-21 | 0 |  |  |  | 43 | 200 |  | mg/L | 否 |  |  | 是
苏州市恒顺漂染有限公司 | 水环境 | 化纤织物染整精加工 |  | 纺织染整工业水污染物排放标准(GB4287-2012)(GB4287-2012)(GB4287-2012)(GB4287-2012) | 通用 | 企业污水总排口 | 总锑 | 2020-04-21 | 0 |  |  |  | 0.0023 | 0.10 |  | mg/L | 否 |  |  | 是
苏州市恒顺漂染有限公司 | 水环境 | 化纤织物染整精加工 |  | 纺织染整工业水污染物排放标准(GB4287-2012)(GB4287-2012)(GB4287-2012)(GB4287-2012) | 通用 | 企业污水总排口 | 色度 | 2020-04-21 | 0 |  |  |  | 8 | 80 |  | 倍 | 否 |  |  | 是
苏州市恒顺漂染有限公司 | 水环境 | 化纤织物染整精加工 |  | 纺织染整工业水污染物排放标准(GB4287-2012)(GB4287-2012)(GB4287-2012)(GB4287-2012) | 非蜡染行业间接排放 | 企业污水总排口 | 总氮（以N计） | 2020-04-21 | 0 |  |  |  | 1.52 | 30 |  | mg/L | 否 |  |  | 是
苏州市恒顺漂染有限公司 | 水环境 | 化纤织物染整精加工 |  | 纺织染整工业水污染物排放标准(GB4287-2012)(GB4287-2012)(GB4287-2012)(GB4287-2012) | 通用 | 企业污水总排口 | 硫化物 | 2020-04-21 | 0 |  |  |  | <0.003 | 1.0 |  | mg/L | 否 |  |  | 是
苏州市恒顺漂染有限公司 | 水环境 | 化纤织物染整精加工 |  | 纺织染整工业水污染物排放标准(GB4287-2012)(GB4287-2012)(GB4287-2012)(GB4287-2012) | 通用 | 企业污水总排口 | 悬浮物 | 2020-04-21 | 0 |  |  |  | 10 | 100 |  | mg/L | 否 |  |  | 是
苏州市恒顺漂染有限公司 | 水环境 | 化纤织物染整精加工 |  | 纺织染整工业水污染物排放标准(GB4287-2012)(GB4287-2012)(GB4287-2012)(GB4287-2012) | 通用 | 企业污水总排口 | 总磷（以P计） | 2020-04-21 | 0 |  |  |  | 0.11 | 1.5 |  | mg/L | 否 |  |  | 是
苏州市恒顺漂染有限公司 | 水环境 | 化纤织物染整精加工 |  | 纺织染整工业水污染物排放标准(GB4287-2012)(GB4287-2012)(GB4287-2012)(GB4287-2012) | 通用 | 企业污水总排口 | 苯胺类 | 2020-04-21 | 0 |  |  |  | 0.04 | 1.0 |  | mg/L | 否 |  |  | 是
苏州市恒顺漂染有限公司 | 水环境 | 化纤织物染整精加工 |  | 纺织染整工业水污染物排放标准(GB4287-2012)(GB4287-2012)(GB4287-2012)(GB4287-2012) | 通用 | 企业污水总排口 | 五日生化需氧量 | 2020-04-21 | 0 |  |  |  | 8.6 | 50 |  | mg/L | 否 |  |  | 是
苏州市恒顺漂染有限公司 | 水环境 | 化纤织物染整精加工 |  | 纺织染整工业水污染物排放标准(GB4287-2012)(GB4287-2012)(GB4287-2012)(GB4287-2012) | 非蜡染行业间接排放 | 企业污水总排口 | 氨氮（NH3-N） | 2020-04-21 | 0 |  |  |  | 0.06 | 20 |  | mg/L | 否 |  |  | 是
苏州市恒顺漂染有限公司 | 水环境 | 化纤织物染整精加工 |  | 纺织染整工业水污染物排放标准(GB4287-2012)(GB4287-2012)(GB4287-2012)(GB4287-2012) | 通用 | 企业污水总排口 | 可吸附有机卤素化合物（AOX） | 2020-04-21 | 0 |  |  |  | <0.00993 | 15 |  | mg/L | 否 |  |  | 是
苏州长征-欣凯制药有限公司 | 水环境,大气环境 | 化学药品原料药制造 |  | 污水排入城镇下水道水质标准(GB/T 31962-2015) | A级 | 企业设施排口 | 氨氮（NH3-N） | 2020-04-24 | 0 |  |  |  | 0.38 | 45 |  | mg/L | 否 |  |  | 是
苏州长征-欣凯制药有限公司 | 水环境,大气环境 | 化学药品原料药制造 |  | 污水排入城镇下水道水质标准(GB/T 31962-2015) | A级 | 企业设施排口 | 总磷（以P计） | 2020-04-24 | 0 |  |  |  | 0.02 | 8 |  | mg/L | 否 |  |  | 是
苏州长征-欣凯制药有限公司 | 水环境,大气环境 | 化学药品原料药制造 |  | 污水排入城镇下水道水质标准(GB/T 31962-2015) | C级 | 企业设施排口 | 悬浮物 | 2020-04-24 | 0 |  |  |  | 11 | 250 |  | mg/L | 否 |  |  | 是
苏州长征-欣凯制药有限公司 | 水环境,大气环境 | 化学药品原料药制造 |  | 污水综合排放标准(DB12/356—2018) | 三级标准 | 企业设施排口 | pH值 | 2020-04-24 | 0 |  |  |  | 7.46 | 9 | 6 | 无量纲 | 否 |  |  | 是
苏州长征-欣凯制药有限公司 | 水环境,大气环境 | 化学药品原料药制造 |  | 污水排入城镇下水道水质标准(GB/T 31962-2015) | C级 | 企业设施排口 | 化学需氧量 | 2020-04-24 | 0 |  |  |  | 10 | 300 |  | mg/L | 否 |  |  | 是
苏州市郭巷丝绸印染有限公司 | 水环境 | 棉印染精加工 |  | 纺织染整工业水污染物排放标准(GB4287-2012)(GB4287-2012)(GB4287-2012)(GB4287-2012) | 通用 | 企业设施排口 | 化学需氧量 | 2020-04-26 | 0 |  |  |  | 27 | 200 |  | mg/L | 否 |  |  | 是
苏州市郭巷丝绸印染有限公司 | 水环境 | 棉印染精加工 |  | 纺织染整工业水污染物排放标准(GB4287-2012)(GB4287-2012)(GB4287-2012)(GB4287-2012) | 通用 | 企业设施排口 | 苯胺类 | 2020-04-26 | 0 |  |  |  | 0.14 | 1.0 |  | mg/L | 否 |  |  | 是
苏州市郭巷丝绸印染有限公司 | 水环境 | 棉印染精加工 |  | 纺织染整工业水污染物排放标准(GB4287-2012)(GB4287-2012)(GB4287-2012)(GB4287-2012) | 通用 | 企业设施排口 | 五日生化需氧量 | 2020-04-26 | 0 |  |  |  | 6.8 | 50 |  | mg/L | 否 |  |  | 是
苏州市郭巷丝绸印染有限公司 | 水环境 | 棉印染精加工 |  | 纺织染整工业水污染物排放标准(GB4287-2012)(GB4287-2012)(GB4287-2012)(GB4287-2012) | 非蜡染行业间接排放 | 企业设施排口 | 氨氮（NH3-N） | 2020-04-26 | 0 |  |  |  | 1.29 | 20 |  | mg/L | 否 |  |  | 是
苏州市郭巷丝绸印染有限公司 | 水环境 | 棉印染精加工 |  | 纺织染整工业水污染物排放标准(GB4287-2012)(GB4287-2012)(GB4287-2012)(GB4287-2012) | 通用 | 企业设施排口 | 总锑 | 2020-04-26 | 0 |  |  |  | 0.0113 | 0.10 |  | mg/L | 否 |  |  | 是
苏州市郭巷丝绸印染有限公司 | 水环境 | 棉印染精加工 |  | 纺织染整工业水污染物排放标准(GB4287-2012)(GB4287-2012)(GB4287-2012)(GB4287-2012) | 通用 | 企业设施排口 | 总磷（以P计） | 2020-04-26 | 0 |  |  |  | 0.19 | 1.5 |  | mg/L | 否 |  |  | 是
苏州市郭巷丝绸印染有限公司 | 水环境 | 棉印染精加工 |  | 纺织染整工业水污染物排放标准(GB4287-2012)(GB4287-2012)(GB4287-2012)(GB4287-2012) | 通用 | 企业设施排口 | pH值 | 2020-04-26 | 0 |  |  |  | 7.41 | 9 | 6 | 无量纲 | 否 |  |  | 是
苏州市郭巷丝绸印染有限公司 | 水环境 | 棉印染精加工 |  | 纺织染整工业水污染物排放标准(GB4287-2012)(GB4287-2012)(GB4287-2012)(GB4287-2012) | 通用 | 企业设施排口 | 色度 | 2020-04-26 | 0 |  |  |  | 4 | 80 |  | 倍 | 否 |  |  | 是
苏州市郭巷丝绸印染有限公司 | 水环境 | 棉印染精加工 |  | 纺织染整工业水污染物排放标准(GB4287-2012)(GB4287-2012)(GB4287-2012)(GB4287-2012) | 通用 | 企业设施排口 | 可吸附有机卤素化合物（AOX） | 2020-04-26 | 0 |  |  |  | <0.00993 | 15 |  | mg/L | 否 |  |  | 是
苏州市郭巷丝绸印染有限公司 | 水环境 | 棉印染精加工 |  | 纺织染整工业水污染物排放标准(GB4287-2012)(GB4287-2012)(GB4287-2012)(GB4287-2012) | 通用 | 企业设施排口 | 悬浮物 | 2020-04-26 | 0 |  |  |  | 6 | 100 |  | mg/L | 否 |  |  | 是
苏州市郭巷丝绸印染有限公司 | 水环境 | 棉印染精加工 |  | 纺织染整工业水污染物排放标准(GB4287-2012)(GB4287-2012)(GB4287-2012)(GB4287-2012) | 非蜡染行业间接排放 | 企业设施排口 | 总氮（以N计） | 2020-04-26 | 0 |  |  |  | 16.3 | 30 |  | mg/L | 否 |  |  | 是
苏州市郭巷丝绸印染有限公司 | 水环境 | 棉印染精加工 |  | 纺织染整工业水污染物排放标准(GB4287-2012)(GB4287-2012)(GB4287-2012)(GB4287-2012) | 通用 | 企业设施排口 | 硫化物 | 2020-04-26 | 0 |  |  |  | <0.003 | 1.0 |  | mg/L | 否 |  |  | 是
苏州希望纺织印染有限公司 | 水环境 | 化纤织物染整精加工 |  | 纺织染整工业水污染物排放标准(GB4287-2012)(GB4287-2012)(GB4287-2012)(GB4287-2012) | 通用 | 企业设施排口 | 化学需氧量 | 2020-04-26 | 0 |  |  |  | 20 | 200 |  | mg/L | 否 |  |  | 是
苏州希望纺织印染有限公司 | 水环境 | 化纤织物染整精加工 |  | 纺织染整工业水污染物排放标准(GB4287-2012)(GB4287-2012)(GB4287-2012)(GB4287-2012) | 通用 | 企业设施排口 | 色度 | 2020-04-26 | 0 |  |  |  | 8 | 80 |  | 倍 | 否 |  |  | 是
苏州希望纺织印染有限公司 | 水环境 | 化纤织物染整精加工 |  | 纺织染整工业水污染物排放标准(GB4287-2012)(GB4287-2012)(GB4287-2012)(GB4287-2012) | 通用 | 企业设施排口 | 总锑 | 2020-04-26 | 0 |  |  |  | 0.001 | 0.10 |  | mg/L | 否 |  |  | 是
苏州希望纺织印染有限公司 | 水环境 | 化纤织物染整精加工 |  | 纺织染整工业水污染物排放标准(GB4287-2012)(GB4287-2012)(GB4287-2012)(GB4287-2012) | 通用 | 企业设施排口 | 五日生化需氧量 | 2020-04-26 | 0 |  |  |  | 5.1 | 50 |  | mg/L | 否 |  |  | 是
苏州希望纺织印染有限公司 | 水环境 | 化纤织物染整精加工 |  | 纺织染整工业水污染物排放标准(GB4287-2012)(GB4287-2012)(GB4287-2012)(GB4287-2012) | 通用 | 企业设施排口 | pH值 | 2020-04-26 | 0 |  |  |  | 7.25 | 9 | 6 | 无量纲 | 否 |  |  | 是
苏州希望纺织印染有限公司 | 水环境 | 化纤织物染整精加工 |  | 纺织染整工业水污染物排放标准(GB4287-2012)(GB4287-2012)(GB4287-2012)(GB4287-2012) | 通用 | 企业设施排口 | 硫化物 | 2020-04-26 | 0 |  |  |  | <0.003 | 1.0 |  | mg/L | 否 |  |  | 是
苏州希望纺织印染有限公司 | 水环境 | 化纤织物染整精加工 |  | 纺织染整工业水污染物排放标准(GB4287-2012)(GB4287-2012)(GB4287-2012)(GB4287-2012) | 非蜡染行业间接排放 | 企业设施排口 | 总氮（以N计） | 2020-04-26 | 0 |  |  |  | 3.53 | 30 |  | mg/L | 否 |  |  | 是
苏州希望纺织印染有限公司 | 水环境 | 化纤织物染整精加工 |  | 纺织染整工业水污染物排放标准(GB4287-2012)(GB4287-2012)(GB4287-2012)(GB4287-2012) | 非蜡染行业间接排放 | 企业设施排口 | 氨氮（NH3-N） | 2020-04-26 | 0 |  |  |  | 0.17 | 20 |  | mg/L | 否 |  |  | 是
苏州希望纺织印染有限公司 | 水环境 | 化纤织物染整精加工 |  | 纺织染整工业水污染物排放标准(GB4287-2012)(GB4287-2012)(GB4287-2012)(GB4287-2012) | 通用 | 企业设施排口 | 苯胺类 | 2020-04-26 | 0 |  |  |  | 0.03 | 1.0 |  | mg/L | 否 |  |  | 是
苏州希望纺织印染有限公司 | 水环境 | 化纤织物染整精加工 |  | 纺织染整工业水污染物排放标准(GB4287-2012)(GB4287-2012)(GB4287-2012)(GB4287-2012) | 车间或生产设施废水排放口 | 企业设施排口 | 六价铬 | 2020-04-26 | 0 |  |  |  | <0.004 | 0.5 |  | mg/L | 否 |  |  | 是
苏州希望纺织印染有限公司 | 水环境 | 化纤织物染整精加工 |  | 纺织染整工业水污染物排放标准(GB4287-2012)(GB4287-2012)(GB4287-2012)(GB4287-2012) | 通用 | 企业设施排口 | 悬浮物 | 2020-04-26 | 0 |  |  |  | 12 | 100 |  | mg/L | 否 |  |  | 是
苏州希望纺织印染有限公司 | 水环境 | 化纤织物染整精加工 |  | 纺织染整工业水污染物排放标准(GB4287-2012)(GB4287-2012)(GB4287-2012)(GB4287-2012) | 通用 | 企业设施排口 | 可吸附有机卤素化合物（AOX） | 2020-04-26 | 0 |  |  |  | <0.00993 | 15 |  | mg/L | 否 |  |  | 是
苏州希望纺织印染有限公司 | 水环境 | 化纤织物染整精加工 |  | 纺织染整工业水污染物排放标准(GB4287-2012)(GB4287-2012)(GB4287-2012)(GB4287-2012) | 通用 | 企业设施排口 | 总磷（以P计） | 2020-04-26 | 0 |  |  |  | 0.06 | 1.5 |  | mg/L | 否 |  |  | 是
苏州信天染整有限公司 | 水环境 | 棉印染精加工 |  | 纺织染整工业水污染物排放标准(GB4287-2012)(GB4287-2012)(GB4287-2012)(GB4287-2012) | 通用 | 企业设施排口 | 硫化物 | 2020-04-21 | 0 |  |  |  | <0.003 | 0.5 |  | mg/L | 否 |  |  | 是
苏州信天染整有限公司 | 水环境 | 棉印染精加工 |  | 纺织染整工业水污染物排放标准(GB4287-2012)(GB4287-2012)(GB4287-2012)(GB4287-2012) | 通用 | 企业设施排口 | 总锑 | 2020-04-21 | 0 |  |  |  | 0.0073 | 0.10 |  | mg/L | 否 |  |  | 是
苏州信天染整有限公司 | 水环境 | 棉印染精加工 |  | 纺织染整工业水污染物排放标准(GB4287-2012)(GB4287-2012)(GB4287-2012)(GB4287-2012) | 通用 | 企业设施排口 | 苯胺类 | 2020-04-21 | 0 |  |  |  | <0.03 | 0 |  | mg/L | 否 |  |  | 是
苏州信天染整有限公司 | 水环境 | 棉印染精加工 |  | 纺织染整工业水污染物排放标准(GB4287-2012)(GB4287-2012)(GB4287-2012)(GB4287-2012) | 非蜡染行业间接排放 | 企业设施排口 | 总氮（以N计） | 2020-04-21 | 0 |  |  |  | 2.99 | 30 |  | mg/L | 否 |  |  | 是
苏州信天染整有限公司 | 水环境 | 棉印染精加工 |  | 纺织染整工业水污染物排放标准(GB4287-2012)(GB4287-2012)(GB4287-2012)(GB4287-2012) | 通用 | 企业设施排口 | 总磷（以P计） | 2020-04-21 | 0 |  |  |  | 0.08 | 1.5 |  | mg/L | 否 |  |  | 是
苏州信天染整有限公司 | 水环境 | 棉印染精加工 |  | 纺织染整工业水污染物排放标准(GB4287-2012)(GB4287-2012)(GB4287-2012)(GB4287-2012) | 通用 | 企业设施排口 | 悬浮物 | 2020-04-21 | 0 |  |  |  | 6 | 100 |  | mg/L | 否 |  |  | 是
苏州信天染整有限公司 | 水环境 | 棉印染精加工 |  | 纺织染整工业水污染物排放标准(GB4287-2012)(GB4287-2012)(GB4287-2012)(GB4287-2012) | 通用 | 企业设施排口 | 化学需氧量 | 2020-04-21 | 0 |  |  |  | 37 | 200 |  | mg/L | 否 |  |  | 是
苏州信天染整有限公司 | 水环境 | 棉印染精加工 |  | 纺织染整工业水污染物排放标准(GB4287-2012)(GB4287-2012)(GB4287-2012)(GB4287-2012) | 通用 | 企业设施排口 | pH值 | 2020-04-21 | 0 |  |  |  | 7.89 | 9 | 6 | 无量纲 | 否 |  |  | 是
苏州信天染整有限公司 | 水环境 | 棉印染精加工 |  | 纺织染整工业水污染物排放标准(GB4287-2012)(GB4287-2012)(GB4287-2012)(GB4287-2012) | 通用 | 企业设施排口 | 五日生化需氧量 | 2020-04-21 | 0 |  |  |  | 9.2 | 50 |  | mg/L | 否 |  |  | 是
苏州信天染整有限公司 | 水环境 | 棉印染精加工 |  | 纺织染整工业水污染物排放标准(GB4287-2012)(GB4287-2012)(GB4287-2012)(GB4287-2012) | 通用 | 企业设施排口 | 色度 | 2020-04-21 | 0 |  |  |  | 2 | 80 |  | 倍 | 否 |  |  | 是
苏州信天染整有限公司 | 水环境 | 棉印染精加工 |  | 纺织染整工业水污染物排放标准(GB4287-2012)(GB4287-2012)(GB4287-2012)(GB4287-2012) | 通用 | 企业设施排口 | 可吸附有机卤素化合物（AOX） | 2020-04-21 | 0 |  |  |  | <0.00993 | 12 |  | mg/L | 否 |  |  | 是
苏州信天染整有限公司 | 水环境 | 棉印染精加工 |  | 纺织染整工业水污染物排放标准(GB4287-2012)(GB4287-2012)(GB4287-2012)(GB4287-2012) | 非蜡染行业间接排放 | 企业设施排口 | 氨氮（NH3-N） | 2020-04-21 | 0 |  |  |  | 0.09 | 20 |  | mg/L | 否 |  |  | 是
苏州东瑞医药科技有限公司 | 水环境 | 化学药品原料药制造 |  | 污水综合排放标准(GB8978-1996) | 三级标准 | 企业设施排放口 | 总锌 | 2020-04-26 | 0 |  |  |  | 0.068 | 5.0 |  | mg/L | 否 |  |  | 是
苏州东瑞医药科技有限公司 | 水环境 | 化学药品原料药制造 |  | 污水综合排放标准(GB8978-1996) | 三级标准 | 企业设施排放口 | 挥发酚 | 2020-04-26 | 0 |  |  |  | <0.01 | 2.0 |  | mg/L | 否 |  |  | 是
苏州东瑞医药科技有限公司 | 水环境 | 化学药品原料药制造 |  | 污水排入城镇下水道水质标准(GB/T 31962-2015) | A级 | 企业设施排放口 | 总氮（以N计） | 2020-04-26 | 0 |  |  |  | 15.6 | 70 |  | mg/L | 否 |  |  | 是
苏州东瑞医药科技有限公司 | 水环境 | 化学药品原料药制造 |  | 污水排入城镇下水道水质标准(GB/T 31962-2015) | A级 | 企业设施排放口 | 氨氮（NH3-N） | 2020-04-26 | 0 |  |  |  | 0.754 | 45 |  | mg/L | 否 |  |  | 是
苏州东瑞医药科技有限公司 | 水环境 | 化学药品原料药制造 |  | 污水综合排放标准(GB8978-1996) | 三级标准 | 企业设施排放口 | 总氰化物 | 2020-04-26 | 0 |  |  |  | 0.006 | 1.0 |  | mg/L | 否 |  |  | 是
苏州东瑞医药科技有限公司 | 水环境 | 化学药品原料药制造 |  | 污水排入城镇下水道水质标准(GB/T 31962-2015) | A级 | 企业设施排放口 | 硫化物 | 2020-04-26 | 0 |  |  |  | <0.005 | 1 |  | mg/L | 否 |  |  | 是
苏州东瑞医药科技有限公司 | 水环境 | 化学药品原料药制造 |  | 污水综合排放标准(GB8978-1996) | 三级标准 | 企业设施排放口 | 苯胺类 | 2020-04-26 | 0 |  |  |  | 0.06 | 5.0 |  | mg/L | 否 |  |  | 是
苏州东瑞医药科技有限公司 | 水环境 | 化学药品原料药制造 |  | 污水排入城镇下水道水质标准(GB/T 31962-2015) | A级 | 企业设施排放口 | 悬浮物 | 2020-04-26 | 0 |  |  |  | 36 | 400 |  | mg/L | 否 |  |  | 是
苏州东瑞医药科技有限公司 | 水环境 | 化学药品原料药制造 |  | 污水综合排放标准(DB31/199-2018) | 三级标准 | 企业设施排放口 | 二氯甲烷 | 2020-04-26 | 0 |  |  |  | 0.0016 | 0.3 |  | mg/L | 否 |  |  | 是
苏州东瑞医药科技有限公司 | 水环境 | 化学药品原料药制造 |  | 污水排入城镇下水道水质标准(GB/T 31962-2015) | A级 | 企业设施排放口 | 总磷（以P计） | 2020-04-26 | 0 |  |  |  | 0.46 | 8 |  | mg/L | 否 |  |  | 是
苏州东瑞医药科技有限公司 | 水环境 | 化学药品原料药制造 |  | 污水综合排放标准(GB8978-1996) | 三级标准 | 企业设施排放口 | 总铜 | 2020-04-26 | 0 |  |  |  | 0.08 | 2.0 |  | mg/L | 否 |  |  | 是
苏州东瑞医药科技有限公司 | 水环境 | 化学药品原料药制造 |  | 污水排入城镇下水道水质标准(GB/T 31962-2015) | A级 | 企业设施排放口 | 化学需氧量 | 2020-04-26 | 0 |  |  |  | 160 | 500 |  | mg/L | 否 |  |  | 是
苏州永腾电子制品有限公司 |  | 电子专用材料制造 |  | 污水排入城镇下水道水质标准(GB/T 31962-2015) | C级 | 企业设施排口 | 总铜 | 2020-04-23 | 0 |  |  |  | <0.04 | 2 |  | mg/L | 否 |  |  | 是
苏州永腾电子制品有限公司 |  | 电子专用材料制造 |  | 污水排入城镇下水道水质标准(GB/T 31962-2015) | C级 | 企业设施排口 | 总磷（以P计） | 2020-04-23 | 0 |  |  |  | 3.24 | 5 |  | mg/L | 否 |  |  | 是
苏州永腾电子制品有限公司 |  | 电子专用材料制造 |  | 污水排入城镇下水道水质标准(GB/T 31962-2015) | C级 | 企业设施排口 | 化学需氧量 | 2020-04-23 | 0 |  |  |  | 34 | 300 |  | mg/L | 否 |  |  | 是
苏州永腾电子制品有限公司 |  | 电子专用材料制造 |  | 污水排入城镇下水道水质标准(GB/T 31962-2015) | C级 | 企业设施排口 | 悬浮物 | 2020-04-23 | 0 |  |  |  | 17 | 250 |  | mg/L | 否 |  |  | 是
苏州永腾电子制品有限公司 |  | 电子专用材料制造 |  | 污水排入城镇下水道水质标准(GB/T 31962-2015) | C级 | 企业设施排口 | 石油类 | 2020-04-23 | 0 |  |  |  | 0.15 | 10 |  | mg/L | 否 |  |  | 是
苏州永腾电子制品有限公司 |  | 电子专用材料制造 |  | 污水排入城镇下水道水质标准(GB/T 31962-2015) | C级 | 企业设施排口 | pH值 | 2020-04-23 | 0 |  |  |  | 7.24 | 9.5 | 6.5 | 无量纲 | 否 |  |  | 是
苏州永腾电子制品有限公司 |  | 电子专用材料制造 |  | 污水排入城镇下水道水质标准(GB/T 31962-2015) | C级 | 企业设施排口 | 氨氮（NH3-N） | 2020-04-23 | 0 |  |  |  | 16.2 | 25 |  | mg/L | 否 |  |  | 是
苏州沪光染整有限公司 | 水环境 | 棉印染精加工 |  | 纺织染整工业水污染物排放标准(GB4287-2012)(GB4287-2012)(GB4287-2012)(GB4287-2012) | （表1）现有企业水污染物排放浓度限值及单位产品基准排水量,企业废水总排放口,间接排放,非蜡染行业间接排放 | 企业污水总排口(DW001) | 总氮（以N计） | 2020-05-19 | 0 |  |  |  | 1.46 | 30 |  | mg/L | 否 |  |  | 是
苏州沪光染整有限公司 | 水环境 | 棉印染精加工 |  | 纺织染整工业水污染物排放标准(GB4287-2012)(GB4287-2012)(GB4287-2012)(GB4287-2012) | （表1）现有企业水污染物排放浓度限值及单位产品基准排水量,企业废水总排放口,间接排放,通用 | 企业污水总排口(DW001) | 色度 | 2020-05-19 | 0 |  |  |  | 4 | 80 |  | 倍 | 否 |  |  | 是
苏州沪光染整有限公司 | 水环境 | 棉印染精加工 |  | 纺织染整工业水污染物排放标准(GB4287-2012)(GB4287-2012)(GB4287-2012)(GB4287-2012) | （表1）现有企业水污染物排放浓度限值及单位产品基准排水量,企业废水总排放口,间接排放,通用 | 企业污水总排口(DW001) | 化学需氧量 | 2020-05-19 | 0 |  |  |  | 11 | 200 |  | mg/L | 否 |  |  | 是
苏州沪光染整有限公司 | 水环境 | 棉印染精加工 |  | 纺织染整工业水污染物排放标准(GB4287-2012)(GB4287-2012)(GB4287-2012)(GB4287-2012) | （表1）现有企业水污染物排放浓度限值及单位产品基准排水量,企业废水总排放口,间接排放,非蜡染行业间接排放 | 企业污水总排口(DW001) | 氨氮（NH3-N） | 2020-05-19 | 0 |  |  |  | 0.1 | 20 |  | mg/L | 否 |  |  | 是
苏州沪光染整有限公司 | 水环境 | 棉印染精加工 |  | 纺织染整工业水污染物排放标准(GB4287-2012)(GB4287-2012)(GB4287-2012)(GB4287-2012) | （表1）现有企业水污染物排放浓度限值及单位产品基准排水量,企业废水总排放口,间接排放,通用 | 企业污水总排口(DW001) | 总磷（以P计） | 2020-05-19 | 0 |  |  |  | 0.06 | 1.5 |  | mg/L | 否 |  |  | 是
苏州沪光染整有限公司 | 水环境 | 棉印染精加工 |  | 纺织染整工业水污染物排放标准(GB4287-2012)(GB4287-2012)(GB4287-2012)(GB4287-2012) | （表1）现有企业水污染物排放浓度限值及单位产品基准排水量,企业废水总排放口,间接排放,通用 | 企业污水总排口(DW001) | 五日生化需氧量 | 2020-05-19 | 0 |  |  |  | 2.6 | 50 |  | mg/L | 否 |  |  | 是
苏州沪光染整有限公司 | 水环境 | 棉印染精加工 |  | 纺织染整工业水污染物排放标准(GB4287-2012)(GB4287-2012)(GB4287-2012)(GB4287-2012) | （表1）现有企业水污染物排放浓度限值及单位产品基准排水量,企业废水总排放口,间接排放,通用 | 企业污水总排口(DW001) | 悬浮物 | 2020-05-19 | 0 |  |  |  | 12 | 100 |  | mg/L | 否 |  |  | 是
苏州沪光染整有限公司 | 水环境 | 棉印染精加工 |  | 纺织染整工业水污染物排放标准(GB4287-2012)(GB4287-2012)(GB4287-2012)(GB4287-2012) | （表1）现有企业水污染物排放浓度限值及单位产品基准排水量,企业废水总排放口,间接排放,通用 | 企业污水总排口(DW001) | 苯胺类 | 2020-05-19 | 0 |  |  |  | 0.01 | 1.0 |  | mg/L | 否 |  |  | 是
苏州沪光染整有限公司 | 水环境 | 棉印染精加工 |  | 纺织染整工业水污染物排放标准(GB4287-2012)(GB4287-2012)(GB4287-2012)(GB4287-2012) | （表1）现有企业水污染物排放浓度限值及单位产品基准排水量,车间或生产设施废水排放口 | 企业污水总排口(DW001) | 六价铬 | 2020-05-19 | 0 |  |  |  | <0.004 | 0.5 |  | mg/L | 否 |  |  | 是
苏州沪光染整有限公司 | 水环境 | 棉印染精加工 |  | 纺织染整工业水污染物排放标准(GB4287-2012)(GB4287-2012)(GB4287-2012)(GB4287-2012) | （表1）现有企业水污染物排放浓度限值及单位产品基准排水量,企业废水总排放口,间接排放,通用 | 企业污水总排口(DW001) | 硫化物 | 2020-05-19 | 0 |  |  |  | <0.003 | 1.0 |  | mg/L | 否 |  |  | 是
苏州沪光染整有限公司 | 水环境 | 棉印染精加工 |  | 纺织染整工业废水中锑污染物排放标准[地标](DB 32/3432-2018) | 表1 纺织染整企业废水中总锑排放限值,太湖地区间接排放,间接排放b | 企业污水总排口(DW001) | 总锑 | 2020-05-19 | 0 |  |  |  | 0.0089 | 0.08 |  | mg/L | 否 |  |  | 是
苏州沪光染整有限公司 | 水环境 | 棉印染精加工 |  | 纺织染整工业水污染物排放标准(GB4287-2012)(GB4287-2012)(GB4287-2012)(GB4287-2012) | （表1）现有企业水污染物排放浓度限值及单位产品基准排水量,企业废水总排放口,间接排放,通用 | 企业污水总排口(DW001) | pH值 | 2020-05-19 | 0 |  |  |  | 7.21 | 9 | 6 | 无量纲 | 否 |  |  | 是
苏州昊恩染织有限公司 | 水环境 | 化纤织物染整精加工 |  | 纺织染整工业水污染物排放标准(GB4287-2012)(GB4287-2012)(GB4287-2012)(GB4287-2012) | （表1）现有企业水污染物排放浓度限值及单位产品基准排水量,企业废水总排放口,间接排放,通用 | 设施排口(DW001) | 悬浮物 | 2020-05-19 | 0 |  |  |  | 18 | 100 |  | mg/L | 否 |  |  | 是
苏州昊恩染织有限公司 | 水环境 | 化纤织物染整精加工 |  | 纺织染整工业水污染物排放标准(GB4287-2012)(GB4287-2012)(GB4287-2012)(GB4287-2012) | （表1）现有企业水污染物排放浓度限值及单位产品基准排水量,企业废水总排放口,间接排放,通用 | 设施排口(DW001) | 化学需氧量 | 2020-05-19 | 0 |  |  |  | 16 | 200 |  | mg/L | 否 |  |  | 是
苏州昊恩染织有限公司 | 水环境 | 化纤织物染整精加工 |  | 纺织染整工业水污染物排放标准(GB4287-2012)(GB4287-2012)(GB4287-2012)(GB4287-2012) | （表1）现有企业水污染物排放浓度限值及单位产品基准排水量,企业废水总排放口,间接排放,通用 | 设施排口(DW001) | pH值 | 2020-05-19 | 0 |  |  |  | 7.04 | 9 | 6 | 无量纲 | 否 |  |  | 是
苏州昊恩染织有限公司 | 水环境 | 化纤织物染整精加工 |  | 纺织染整工业水污染物排放标准(GB4287-2012)(GB4287-2012)(GB4287-2012)(GB4287-2012) | （表1）现有企业水污染物排放浓度限值及单位产品基准排水量,企业废水总排放口,间接排放,通用 | 设施排口(DW001) | 色度 | 2020-05-19 | 0 |  |  |  | 4 | 80 |  | 倍 | 否 |  |  | 是
苏州昊恩染织有限公司 | 水环境 | 化纤织物染整精加工 |  | 纺织染整工业水污染物排放标准(GB4287-2012)(GB4287-2012)(GB4287-2012)(GB4287-2012) | （表1）现有企业水污染物排放浓度限值及单位产品基准排水量,企业废水总排放口,间接排放,通用 | 设施排口(DW001) | 苯胺类 | 2020-05-19 | 0 |  |  |  | 0.02 | 1.0 |  | mg/L | 否 |  |  | 是
苏州昊恩染织有限公司 | 水环境 | 化纤织物染整精加工 |  | 纺织染整工业水污染物排放标准(GB4287-2012)(GB4287-2012)(GB4287-2012)(GB4287-2012) | （表1）现有企业水污染物排放浓度限值及单位产品基准排水量,企业废水总排放口,间接排放,非蜡染行业间接排放 | 设施排口(DW001) | 氨氮（NH3-N） | 2020-05-19 | 0 |  |  |  | 5.41 | 20 |  | mg/L | 否 |  |  | 是
苏州昊恩染织有限公司 | 水环境 | 化纤织物染整精加工 |  | 纺织染整工业水污染物排放标准(GB4287-2012)(GB4287-2012)(GB4287-2012)(GB4287-2012) | （表1）现有企业水污染物排放浓度限值及单位产品基准排水量,企业废水总排放口,间接排放,非蜡染行业间接排放 | 设施排口(DW001) | 总氮（以N计） | 2020-05-19 | 0 |  |  |  | 4.93 | 30 |  | mg/L | 否 |  |  | 是
苏州昊恩染织有限公司 | 水环境 | 化纤织物染整精加工 |  | 纺织染整工业水污染物排放标准(GB4287-2012)(GB4287-2012)(GB4287-2012)(GB4287-2012) | （表1）现有企业水污染物排放浓度限值及单位产品基准排水量,企业废水总排放口,间接排放,通用 | 设施排口(DW001) | 硫化物 | 2020-05-19 | 0 |  |  |  | <0.003 | 1.0 |  | mg/L | 否 |  |  | 是
苏州昊恩染织有限公司 | 水环境 | 化纤织物染整精加工 |  | 纺织染整工业水污染物排放标准(GB4287-2012)(GB4287-2012)(GB4287-2012)(GB4287-2012) | （表1）现有企业水污染物排放浓度限值及单位产品基准排水量,企业废水总排放口,间接排放,通用 | 设施排口(DW001) | 总磷（以P计） | 2020-05-19 | 0 |  |  |  | 0.02 | 1.5 |  | mg/L | 否 |  |  | 是
苏州昊恩染织有限公司 | 水环境 | 化纤织物染整精加工 |  | 纺织染整工业水污染物排放标准(GB4287-2012)(GB4287-2012)(GB4287-2012)(GB4287-2012) | （表1）现有企业水污染物排放浓度限值及单位产品基准排水量,车间或生产设施废水排放口 | 设施排口(DW001) | 六价铬 | 2020-05-19 | 0 |  |  |  | <0.004 | 0.5 |  | mg/L | 否 |  |  | 是
苏州昊恩染织有限公司 | 水环境 | 化纤织物染整精加工 |  | 纺织染整工业水污染物排放标准(GB4287-2012)(GB4287-2012)(GB4287-2012)(GB4287-2012) | （表1）现有企业水污染物排放浓度限值及单位产品基准排水量,企业废水总排放口,间接排放,通用 | 设施排口(DW001) | 五日生化需氧量 | 2020-05-19 | 0 |  |  |  | 4 | 50 |  | mg/L | 否 |  |  | 是
苏州昊恩染织有限公司 | 水环境 | 化纤织物染整精加工 |  | 纺织染整工业废水中锑污染物排放标准[地标](DB 32/3432-2018) | 表1 纺织染整企业废水中总锑排放限值,太湖地区间接排放,间接排放b | 设施排口(DW001) | 总锑 | 2020-05-19 | 0 |  |  |  | 0.0533 | 0.08 |  | mg/L | 否 |  |  | 是
苏州维信电子有限公司 |  | 电子电路制造 |  | 污水综合排放标准(GB8978-1996) | （表4）第二类污染物最高允许排放浓度（1998年1月1日后建的单位）,一切排污单位 ,三级标准 | 废水排放口(DW001) | 甲醛 | 2020-05-21 | 0 |  |  |  | <0.05 | 5 |  | mg/L | 否 |  |  | 是
苏州维信电子有限公司 |  | 电子电路制造 |  | 污水综合排放标准(GB8978-1996) | （表4）第二类污染物最高允许排放浓度（1998年1月1日后建的单位）,其他排污单位,三级标准 | 废水排放口(DW001) | 总氰化物 | 2020-05-21 | 0 |  |  |  | <0.004 | 1.0 |  | mg/L | 否 |  |  | 是
苏州维信电子有限公司 |  | 电子电路制造 |  | 污水综合排放标准(GB8978-1996) | （表4）第二类污染物最高允许排放浓度（1998年1月1日后建的单位）,一切排污单位 ,三级标准 | 废水排放口(DW001) | 硫化物 | 2020-05-21 | 0 |  |  |  | <0.005 | 1 |  | mg/L | 否 |  |  | 是
苏州维信电子有限公司 |  | 电子电路制造 |  | 污水综合排放标准(GB8978-1996) | （表4）第二类污染物最高允许排放浓度（1998年1月1日后建的单位）,一切排污单位 ,三级标准 | 废水排放口(DW001) | pH值 | 2020-05-21 | 0 |  |  |  | 7.11 | 9 | 6 | 无量纲 | 否 |  |  | 是
苏州维信电子有限公司 |  | 电子电路制造 |  | 污水综合排放标准(GB8978-1996) | （表4）第二类污染物最高允许排放浓度（1998年1月1日后建的单位）,其他排污单位,三级标准 | 废水排放口(DW001) | 化学需氧量 | 2020-05-21 | 0 |  |  |  | 30 | 500 |  | mg/L | 否 |  |  | 是
苏州维信电子有限公司 |  | 电子电路制造 |  | 污水综合排放标准(GB8978-1996) | （表4）第二类污染物最高允许排放浓度（1998年1月1日后建的单位）,一切排污单位 ,三级标准 | 废水排放口(DW001) | 总铜 | 2020-05-21 | 0 |  |  |  | <0.04 | 2.0 |  | mg/L | 否 |  |  | 是
苏州维信电子有限公司 |  | 电子电路制造 |  | 污水综合排放标准(GB8978-1996) | （表1）第一类污染物最高允许排放浓度 | 废水排放口(DW001) | 总镍 | 2020-05-21 | 0 |  |  |  | <0.007 | 1.0 |  | mg/L | 否 |  |  | 是
苏州维信电子有限公司 |  | 电子电路制造 |  | 污水排入城镇下水道水质标准(GB/T 31962-2015) | 污水排入城镇下水道水质控制项目限值,B级 | 废水排放口(DW001) | 溶解性总固体 | 2020-05-21 | 0 |  |  |  | 302 | 2000 |  | mg/L | 否 |  |  | 是
苏州维信电子有限公司 |  | 电子电路制造 |  | 污水综合排放标准(GB8978-1996) | （表2）第二类污染物最高允许排放浓度（1997年12月31日之前建的单位）,其他排污单位,三级标准 | 废水排放口(DW001) | 总锰 | 2020-05-21 | 0 |  |  |  | <0.01 | 2 |  | mg/L | 否 |  |  | 是
苏州维信电子有限公司 |  | 电子电路制造 |  | 污水排入城镇下水道水质标准(GB/T 31962-2015) | 污水排入城镇下水道水质控制项目限值,C级 | 废水排放口(DW001) | 总氮（以N计） | 2020-05-21 | 0 |  |  |  | 2.40 | 45 |  | mg/L | 否 |  |  | 是
苏州维信电子有限公司 |  | 电子电路制造 |  | 电镀污染物排放标准(GB 21900-2008) | （表3）水污染物特别排放限值,企业废水总排放口 | 镍排口(DW002) | pH值 | 2020-05-21 | 0 |  |  |  | 6.97 | 9 |  | 无量纲 | 否 |  |  | 是
苏州维信电子有限公司 |  | 电子电路制造 |  | 电池工业污染物排放标准(GB 30484-2013) | （表3）水污染物特别排放限值,车间或车间处理设施废水排放口,镉镍/氢镍电池间接排放限值 | 镍排口(DW002) | 总镍 | 2020-05-21 | 0 |  |  |  | 0.022 | 0.05 |  | mg/L | 否 |  |  | 是
苏州维信电子有限公司 |  | 电子电路制造 |  | 苏州河东污水处理厂接管标准(SZWZ2012) | 生产废水 | 废水排放口(DW001) | 氨氮（NH3-N） | 2020-05-21 | 0 |  |  |  | 1.50 | 25 |  | mg/L | 否 |  |  | 是
苏州维信电子有限公司 |  | 电子电路制造 |  | 苏州河东污水处理厂接管标准(SZWZ2012) | 生产废水 | 废水排放口(DW001) | 总磷（以P计） | 2020-05-21 | 0 |  |  |  | 0.02 | 1.0 |  | mg/L | 否 |  |  | 是
苏州天谊印染有限公司 | 水环境 | 化纤织造及印染精加工 |  | 纺织染整工业水污染物排放标准(GB4287-2012) | （表1）现有企业水污染物排放浓度限值及单位产品基准排水量 / 企业废水总排放口 / 间接排放 / 通用 | 企业污水总排口 | 五日生化需氧量 | 2020-06-16 | 0 |  |  |  | 3.5 | 50 |  | mg/L | 否 |  |  | 是
苏州天谊印染有限公司 | 水环境 | 化纤织造及印染精加工 |  | 纺织染整工业水污染物排放标准(GB4287-2012) | （表1）现有企业水污染物排放浓度限值及单位产品基准排水量 / 企业废水总排放口 / 间接排放 / 通用 | 企业污水总排口 | 色度 | 2020-06-16 | 0 |  |  |  | 2 | 80 |  | 倍 | 否 |  |  | 是
苏州天谊印染有限公司 | 水环境 | 化纤织造及印染精加工 |  | 纺织染整工业水污染物排放标准(GB4287-2012) | （表1）现有企业水污染物排放浓度限值及单位产品基准排水量 / 企业废水总排放口 / 间接排放 / 通用 | 企业污水总排口 | 苯胺类 | 2020-06-16 | 0 |  |  |  | <0.03 | 1.0 |  | mg/L | 否 |  |  | 是
苏州天谊印染有限公司 | 水环境 | 化纤织造及印染精加工 |  | 纺织染整工业水污染物排放标准(GB4287-2012) | （表1）现有企业水污染物排放浓度限值及单位产品基准排水量 / 企业废水总排放口 / 间接排放 / 非蜡染行业间接排放 | 企业污水总排口 | 氨氮（NH3-N） | 2020-06-16 | 0 |  |  |  | 0.15 | 20 |  | mg/L | 否 |  |  | 是
苏州天谊印染有限公司 | 水环境 | 化纤织造及印染精加工 |  | 纺织染整工业水污染物排放标准(GB4287-2012) | （表1）现有企业水污染物排放浓度限值及单位产品基准排水量 / 企业废水总排放口 / 间接排放 / 非蜡染行业间接排放 | 企业污水总排口 | 总氮（以N计） | 2020-06-16 | 0 |  |  |  | 4.62 | 30 |  | mg/L | 否 |  |  | 是
苏州天谊印染有限公司 | 水环境 | 化纤织造及印染精加工 |  | 纺织染整工业水污染物排放标准(GB4287-2012) | （表1）现有企业水污染物排放浓度限值及单位产品基准排水量 / 企业废水总排放口 / 间接排放 / 通用 | 企业污水总排口 | 总磷（以P计） | 2020-06-16 | 0 |  |  |  | 0.03 | 1.5 |  | mg/L | 否 |  |  | 是
苏州天谊印染有限公司 | 水环境 | 化纤织造及印染精加工 |  | 纺织染整工业水污染物排放标准(GB4287-2012) | （表1）现有企业水污染物排放浓度限值及单位产品基准排水量 / 企业废水总排放口 / 间接排放 / 通用 | 企业污水总排口 | 硫化物 | 2020-06-16 | 0 |  |  |  | <0.003 | 1.0 |  | mg/L | 否 |  |  | 是
苏州天谊印染有限公司 | 水环境 | 化纤织造及印染精加工 |  | 纺织染整工业水污染物排放标准(GB4287-2012) | （表1）现有企业水污染物排放浓度限值及单位产品基准排水量 / 车间或生产设施废水排放口 | 企业污水总排口 | 六价铬 | 2020-06-16 | 0 |  |  |  | <0.004 | 0.5 |  | mg/L | 否 |  |  | 是
苏州天谊印染有限公司 | 水环境 | 化纤织造及印染精加工 |  | 纺织染整工业水污染物排放标准(GB4287-2012) | （表1）现有企业水污染物排放浓度限值及单位产品基准排水量 / 企业废水总排放口 / 间接排放 / 通用 | 企业污水总排口 | pH值 | 2020-06-16 | 0 |  |  |  | 7.46 | 9 | 6 | 无量纲 | 否 |  |  | 是
苏州天谊印染有限公司 | 水环境 | 化纤织造及印染精加工 |  | 纺织染整工业水污染物排放标准(GB4287-2012) | （表1）现有企业水污染物排放浓度限值及单位产品基准排水量 / 企业废水总排放口 / 间接排放 / 通用 | 企业污水总排口 | 悬浮物 | 2020-06-16 | 0 |  |  |  | 9 | 100 |  | mg/L | 否 |  |  | 是
苏州天谊印染有限公司 | 水环境 | 化纤织造及印染精加工 |  | 纺织染整工业水污染物排放标准(GB4287-2012) | （表1）现有企业水污染物排放浓度限值及单位产品基准排水量 / 企业废水总排放口 / 间接排放 / 通用 | 企业污水总排口 | 化学需氧量 | 2020-06-16 | 0 |  |  |  | 15 | 200 |  | mg/L | 否 |  |  | 是
苏州天谊印染有限公司 | 水环境 | 化纤织造及印染精加工 |  | 纺织染整工业废水中锑污染物排放标准[地标](DB32/3432-2018) | 表1 纺织染整企业废水中总锑排放限值 / 太湖地区间接排放 / 间接排放b | 企业污水总排口 | 总锑 | 2020-06-16 | 0 |  |  |  | 0.0012 | 0.08 |  | mg/L | 否 |  |  | 是
苏州吴中城区污水处理有限公司 | 水环境 | 污水处理及其再生利用 |  | 城镇污水处理厂污染物排放标准[国标](GB18918-2002) | （表1）基本控制项目最高允许排放浓度（日均值） / 一级标准（水温＞12℃或≤12℃） / A标准 / 通用 | 城区污水厂排口 | 总镉 | 2020-06-18 | 0 |  |  |  | <0.0001 | 0.01 |  | mg/L | 否 |  |  | 是
苏州吴中城区污水处理有限公司 | 水环境 | 污水处理及其再生利用 |  | 城镇污水处理厂污染物排放标准[国标](GB18918-2002) | （表1）基本控制项目最高允许排放浓度（日均值） / 一级标准（水温＞12℃或≤12℃） / A标准 / 通用 | 城区污水厂排口 | 石油类 | 2020-06-18 | 0 |  |  |  | 0.52 | 1 |  | mg/L | 否 |  |  | 是
苏州吴中城区污水处理有限公司 | 水环境 | 污水处理及其再生利用 |  | 城镇污水处理厂污染物排放标准[国标](GB18918-2002) | （表1）基本控制项目最高允许排放浓度（日均值） / 一级标准（水温＞12℃或≤12℃） / A标准 / 通用 | 城区污水厂排口 | 动植物油 | 2020-06-18 | 0 |  |  |  | 0.08 | 1 |  | mg/L | 否 |  |  | 是
苏州吴中城区污水处理有限公司 | 水环境 | 污水处理及其再生利用 |  | 城镇污水处理厂污染物排放标准[国标](GB18918-2002) | （表1）基本控制项目最高允许排放浓度（日均值） / 一级标准（水温＞12℃或≤12℃） / A标准 / 通用 | 城区污水厂排口 | 氨氮（NH3-N） | 2020-06-18 | 0 | 26.2 |  |  | 0.16 | 5;8 |  | mg/L | 否 |  |  | 是
苏州吴中城区污水处理有限公司 | 水环境 | 污水处理及其再生利用 |  | 城镇污水处理厂污染物排放标准[国标](GB18918-2002) | （表1）基本控制项目最高允许排放浓度（日均值） / 一级标准（水温＞12℃或≤12℃） / A标准 / 通用 | 城区污水厂排口 | 总汞 | 2020-06-18 | 0 |  |  |  | <0.00004 | 1 |  | mg/L | 否 |  |  | 是
苏州吴中城区污水处理有限公司 | 水环境 | 污水处理及其再生利用 |  | 城镇污水处理厂污染物排放标准[国标](GB18918-2002) | （表1）基本控制项目最高允许排放浓度（日均值） / 一级标准（水温＞12℃或≤12℃） / A标准 / 通用 | 城区污水厂排口 | 化学需氧量 | 2020-06-18 | 0 |  |  |  | 15 | 50 |  | mg/L | 否 |  |  | 是
苏州吴中城区污水处理有限公司 | 水环境 | 污水处理及其再生利用 |  | 城镇污水处理厂污染物排放标准[国标](GB18918-2002) | （表1）基本控制项目最高允许排放浓度（日均值） / 一级标准（水温＞12℃或≤12℃） / A标准 / 通用 | 城区污水厂排口 | 色度 | 2020-06-18 | 0 |  |  |  | 2 | 30 |  | 倍 | 否 |  |  | 是
苏州吴中城区污水处理有限公司 | 水环境 | 污水处理及其再生利用 |  | 城镇污水处理厂污染物排放标准[国标](GB18918-2002) | （表1）基本控制项目最高允许排放浓度（日均值） / 一级标准（水温＞12℃或≤12℃） / A标准 / 通用 | 城区污水厂排口 | 烷基汞 | 2020-06-18 | 0 |  |  |  | <0.00001 | 0 |  | mg/L | 否 |  |  | 是
苏州吴中城区污水处理有限公司 | 水环境 | 污水处理及其再生利用 |  | 城镇污水处理厂污染物排放标准[国标](GB18918-2002) | （表1）基本控制项目最高允许排放浓度（日均值） / 一级标准（水温＞12℃或≤12℃） / A标准 / 通用 | 城区污水厂排口 | 六价铬 | 2020-06-18 | 0 |  |  |  | <0.004 | 0.05 |  | mg/L | 否 |  |  | 是
苏州吴中城区污水处理有限公司 | 水环境 | 污水处理及其再生利用 |  | 城镇污水处理厂污染物排放标准[国标](GB18918-2002) | （表1）基本控制项目最高允许排放浓度（日均值） / 一级标准（水温＞12℃或≤12℃） / A标准 / 通用 | 城区污水厂排口 | 阴离子表面活性剂（LAS） | 2020-06-18 | 0 |  |  |  | <0.05 | 0.5 |  | mg/L | 否 |  |  | 是
苏州吴中城区污水处理有限公司 | 水环境 | 污水处理及其再生利用 |  | 城镇污水处理厂污染物排放标准[国标](GB18918-2002) | （表1）基本控制项目最高允许排放浓度（日均值） / 一级标准（水温＞12℃或≤12℃） / A标准 / 通用 | 城区污水厂排口 | 总砷 | 2020-06-18 | 0 |  |  |  | <0.0003 | 0.1 |  | mg/L | 否 |  |  | 是
苏州吴中城区污水处理有限公司 | 水环境 | 污水处理及其再生利用 |  | 城镇污水处理厂污染物排放标准[国标](GB18918-2002) | （表1）基本控制项目最高允许排放浓度（日均值） / 一级标准（水温＞12℃或≤12℃） / A标准 / 通用 | 城区污水厂排口 | 粪大肠菌群数 | 2020-06-18 | 0 |  |  |  | 790 | 1000 |  | 个/L | 否 |  |  | 是
苏州吴中城区污水处理有限公司 | 水环境 | 污水处理及其再生利用 |  | 城镇污水处理厂污染物排放标准[国标](GB18918-2002) | （表1）基本控制项目最高允许排放浓度（日均值） / 一级标准（水温＞12℃或≤12℃） / A标准 / 通用 | 城区污水厂排口 | pH值 | 2020-06-18 | 0 |  |  |  | 6.36 | 9 | 6 | 无量纲 | 否 |  |  | 是
苏州吴中城区污水处理有限公司 | 水环境 | 污水处理及其再生利用 |  | 城镇污水处理厂污染物排放标准[国标](GB18918-2002) | （表1）基本控制项目最高允许排放浓度（日均值） / 一级标准（水温＞12℃或≤12℃） / A标准 / 通用 | 城区污水厂排口 | 总铅 | 2020-06-18 | 0 |  |  |  | <0.002 | 0.1 |  | mg/L | 否 |  |  | 是
苏州吴中城区污水处理有限公司 | 水环境 | 污水处理及其再生利用 |  | 城镇污水处理厂污染物排放标准[国标](GB18918-2002) | （表1）基本控制项目最高允许排放浓度（日均值） / 一级标准（水温＞12℃或≤12℃） / A标准 / 通用 | 城区污水厂排口 | 悬浮物 | 2020-06-18 | 0 |  |  |  | 6 | 10 |  | mg/L | 否 |  |  | 是
苏州吴中城区污水处理有限公司 | 水环境 | 污水处理及其再生利用 |  | 城镇污水处理厂污染物排放标准[国标](GB18918-2002) | （表1）基本控制项目最高允许排放浓度（日均值） / 一级标准（水温＞12℃或≤12℃） / A标准 / 通用 | 城区污水厂排口 | 总铬 | 2020-06-18 | 0 |  |  |  | <0.03 | 0.1 |  | mg/L | 否 |  |  | 是
苏州吴中城区污水处理有限公司 | 水环境 | 污水处理及其再生利用 |  | 城镇污水处理厂污染物排放标准[国标](GB18918-2002) | （表1）基本控制项目最高允许排放浓度（日均值） / 一级标准（水温＞12℃或≤12℃） / A标准 / 通用 | 城区污水厂排口 | 总氮（以N计） | 2020-06-18 | 0 |  |  |  | 4.45 | 15 |  | mg/L | 否 |  |  | 是
苏州吴中城区污水处理有限公司 | 水环境 | 污水处理及其再生利用 |  | 城镇污水处理厂污染物排放标准[国标](GB18918-2002) | （表1）基本控制项目最高允许排放浓度（日均值） / 一级标准（水温＞12℃或≤12℃） / A标准 / 通用 | 城区污水厂排口 | 五日生化需氧量 | 2020-06-18 | 0 |  |  |  | 3.8 | 10 |  | mg/L | 否 |  |  | 是
苏州吴中城区污水处理有限公司 | 水环境 | 污水处理及其再生利用 |  | 城镇污水处理厂污染物排放标准[国标](GB18918-2002) | （表1）基本控制项目最高允许排放浓度（日均值） / 一级标准（水温＞12℃或≤12℃） / A标准 / 2006年1月1日后建设 | 城区污水厂排口 | 总磷（以P计） | 2020-06-18 | 0 |  |  |  | 0.09 | 0.5 |  | mg/L | 否 |  |  | 是