## 废气监测数据审核表
苏州市吴中区2018二季度国控企业废气监督监测数据
行政区 | 企业名称 | 监测日期 | 监测项目名称 | 实测浓度(mg/m3) | 折算浓度(mg/m3) | 标准限值(mg/m3) | 排放单位 | 是否达标 | 超标倍数 | 备注
吴中区 | 光大环保能源（苏州）有限公司 | 2018-03-26 | 烟尘 | 3.6 | 3.1 | 80 | mg/m3 | 是
|  |  | 二氧化硫 | 6 | 5 | 260 | mg/m3 | 是
|  |  | 氮氧化物 | 99.4 | 87.2 | 400 | mg/m3 | 是
|  |  | 汞及化合物 | <0.0002 | <0.0002 | 0.2 | mg/m3 | 是
|  |  | 铅及化合物 | 0.01 | 0.01 | 1.6 | mg/m3 | 是
|  |  | 镉及化合物 | <0.00003 | <0.00003 | 0.1 | mg/m3 | 是
|  |  | 氯化氢 | 2.682 | 2.682 | 75 | mg/m3 | 是
吴中区 | 苏州市江远热电有限责任公司 | 2018-04-19 | 烟气流量 | 390327 | 390327 |  | mg/m3
|  |  | 烟尘 | 1.5 | 1.6 | 20 | mg/m3 | 是
|  |  | 含氧量 | 6.8 | 6.8
|  |  | 流速 | 9.6 | 9.6
|  |  | 烟气温度 | 53.4 | 53.4
|  |  | 二氧化硫 | 43 | 46 | 200 | mg/m3 | 是
|  |  | 氮氧化物 | 50 | 53 | 100 | mg/m3 | 是
签发： | [6 empty] | 第 页/共 页