## 废气排放
企业名称 | 名录类别 | 行业类别 | 执行标准名称 | 执行标准条目名称 | 监测点 | 监测项目 | 监测日期 | 实测浓度 | 折算浓度 | 上限 | 单位 | 是否超标 | 是否有评价限值
光大环保能源（苏州）有限公司 | 大气环境,土壤环境 | 生物质能发电-生活垃圾焚烧发电 | 生活垃圾焚烧污染控制标准(GB18485-2014) | （表4）生活垃圾焚烧排放烟气中污染物限值,测定均值 | 排气筒 | 汞及其化合物 | 2020-07-30 | <0.00015 | 0.00015 | 0.05 | mg/m3 | 否 | 是
光大环保能源（苏州）有限公司 | 大气环境,土壤环境 | 生物质能发电-生活垃圾焚烧发电 | 生活垃圾焚烧污染控制标准(GB18485-2014) | （表4）生活垃圾焚烧排放烟气中污染物限值,测定均值 | 排气筒 | 锑，砷，铅，铬，钴，铜，锰，镍及其化合物（以Sb+As+Pb+Cr+Co+Cu+Mn+Ni计） | 2020-07-30 | 0.00567 | 0.00567 | 1.0 | mg/m3 | 否 | 是
光大环保能源（苏州）有限公司 | 大气环境,土壤环境 | 生物质能发电-生活垃圾焚烧发电 | 生活垃圾焚烧污染控制标准(GB18485-2014) | （表4）生活垃圾焚烧排放烟气中污染物限值,1小时均值 | 排气筒 | 颗粒物 | 2020-07-30 | 28 | 27.5 | 30 | mg/m3 | 否 | 是
光大环保能源（苏州）有限公司 | 大气环境,土壤环境 | 生物质能发电-生活垃圾焚烧发电 | 生活垃圾焚烧污染控制标准(GB18485-2014) | （表4）生活垃圾焚烧排放烟气中污染物限值,测定均值 | 排气筒 | 汞及其化合物 | 2020-07-30 | <0.00015 | <0.00015 | 0.05 | mg/m3 | 否 | 是
光大环保能源（苏州）有限公司 | 大气环境,土壤环境 | 生物质能发电-生活垃圾焚烧发电 | 生活垃圾焚烧污染控制标准(GB18485-2014) | （表2）新建生活垃圾焚烧排放烟气中一氧化碳浓度限值,1小时均值 | 排气筒 | 一氧化碳 | 2020-07-30 | <3 | <3 | 100 | mg/m3 | 否 | 是
光大环保能源（苏州）有限公司 | 大气环境,土壤环境 | 生物质能发电-生活垃圾焚烧发电 | 生活垃圾焚烧污染控制标准(GB18485-2014) | （表4）生活垃圾焚烧排放烟气中污染物限值,1小时均值 | 排气筒 | 二氧化硫 | 2020-07-30 | <3 | <3 | 100 | mg/m3 | 否 | 是
光大环保能源（苏州）有限公司 | 大气环境,土壤环境 | 生物质能发电-生活垃圾焚烧发电 | 生活垃圾焚烧污染控制标准(GB18485-2014) | （表4）生活垃圾焚烧排放烟气中污染物限值,1小时均值 | 排气筒 | 氯化氢 | 2020-07-30 | 1.2 | 1.2 | 60 | mg/m3 | 否 | 是
光大环保能源（苏州）有限公司 | 大气环境,土壤环境 | 生物质能发电-生活垃圾焚烧发电 | 生活垃圾焚烧污染控制标准(GB18485-2014) | （表4）生活垃圾焚烧排放烟气中污染物限值,1小时均值 | 排气筒 | 氮氧化物 | 2020-07-30 | 37 | 36 | 300 | mg/m3 | 否 | 是
光大环保能源（苏州）有限公司 | 大气环境,土壤环境 | 生物质能发电-生活垃圾焚烧发电 | 生活垃圾焚烧污染控制标准(GB18485-2014) | （表4）生活垃圾焚烧排放烟气中污染物限值,测定均值 | 排气筒 | 汞及其化合物 | 2020-07-30 | <0.000015 | <0.000015 | 0.05 | mg/m3 | 否 | 是
光大环保能源（苏州）有限公司 | 大气环境,土壤环境 | 生物质能发电-生活垃圾焚烧发电 | 生活垃圾焚烧污染控制标准(GB18485-2014) | （表4）生活垃圾焚烧排放烟气中污染物限值,1小时均值 | 排气筒 | 氮氧化物 | 2020-07-30 | 39 | 30 | 300 | mg/m3 | 否 | 是
光大环保能源（苏州）有限公司 | 大气环境,土壤环境 | 生物质能发电-生活垃圾焚烧发电 | 生活垃圾焚烧污染控制标准(GB18485-2014) | （表4）生活垃圾焚烧排放烟气中污染物限值,测定均值 | 排气筒 | 锑，砷，铅，铬，钴，铜，锰，镍及其化合物（以Sb+As+Pb+Cr+Co+Cu+Mn+Ni计） | 2020-07-30 | 0.00443 | 0.00443 | 1.0 | mg/m3 | 否 | 是
光大环保能源（苏州）有限公司 | 大气环境,土壤环境 | 生物质能发电-生活垃圾焚烧发电 | 生活垃圾焚烧污染控制标准(GB18485-2014) | （表4）生活垃圾焚烧排放烟气中污染物限值,测定均值 | 排气筒 | 镉、铊及其化合物（以Cd +Tl计） | 2020-07-30 | <0.000025 | <0.000025 | 0.1 | mg/m3 | 否 | 是
光大环保能源（苏州）有限公司 | 大气环境,土壤环境 | 生物质能发电-生活垃圾焚烧发电 | 生活垃圾焚烧污染控制标准(GB18485-2014) | （表2）新建生活垃圾焚烧排放烟气中一氧化碳浓度限值,1小时均值 | 排气筒 | 一氧化碳 | 2020-07-30 | <3 | <3 | 100 | mg/m3 | 否 | 是
光大环保能源（苏州）有限公司 | 大气环境,土壤环境 | 生物质能发电-生活垃圾焚烧发电 | 生活垃圾焚烧污染控制标准(GB18485-2014) | （表4）生活垃圾焚烧排放烟气中污染物限值,1小时均值 | 排气筒 | 颗粒物 | 2020-07-30 | 2.4 | 1.9 | 30 | mg/m3 | 否 | 是
光大环保能源（苏州）有限公司 | 大气环境,土壤环境 | 生物质能发电-生活垃圾焚烧发电 | 生活垃圾焚烧污染控制标准(GB18485-2014) | （表4）生活垃圾焚烧排放烟气中污染物限值,1小时均值 | 排气筒 | 氯化氢 | 2020-07-30 | 1.2 | 0.9 | 60 | mg/m3 | 否 | 是
光大环保能源（苏州）有限公司 | 大气环境,土壤环境 | 生物质能发电-生活垃圾焚烧发电 | 生活垃圾焚烧污染控制标准(GB18485-2014) | （表4）生活垃圾焚烧排放烟气中污染物限值,1小时均值 | 排气筒 | 二氧化硫 | 2020-07-30 | <3 | <3 | 100 | mg/m3 | 否 | 是
光大环保能源（苏州）有限公司 | 大气环境,土壤环境 | 生物质能发电-生活垃圾焚烧发电 | 生活垃圾焚烧污染控制标准(GB18485-2014) | （表4）生活垃圾焚烧排放烟气中污染物限值,测定均值 | 排气筒 | 镉、铊及其化合物（以Cd +Tl计） | 2020-07-30 | 0.000013 | 0.000013 | 0.1 | mg/m3 | 否 | 是
苏州兴广五金制品有限公司 | 水环境,大气环境,土壤环境 | 金属表面处理及热处理加工 | 电镀污染物排放标准(GB21900-2008) | （表4、表5）现有和新建企业大气污染排放限值,排气筒高度达到高出周围200m半径范围的建筑5m以上的要求 | 排气筒 | 氮氧化物 | 2020-07-24 | 6.0 | 6.0 | 200 | mg/m3 | 否 | 是
苏州兴广五金制品有限公司 | 水环境,大气环境,土壤环境 | 金属表面处理及热处理加工 | 电镀污染物排放标准(GB21900-2008) | （表4、表5）现有和新建企业大气污染排放限值,排气筒高度达到高出周围200m半径范围的建筑5m以上的要求 | 排气筒 | 硫酸雾 | 2020-07-24 | 1.70 | 1.70 | 30 | mg/m3 | 否 | 是
苏州兴发包装工业有限公司 |  | 金属包装容器及材料制造 | 电镀污染物排放标准(GB21900-2008) | （表4、表5）现有和新建企业大气污染排放限值,排气筒高度未达到高出周围200m半径范围的建筑5m以上的要求 | 阳极氧化车间排气筒 | 氮氧化物 | 2020-07-24 | 5.6 | 5.6 | 100 | mg/m3 | 否 | 是
苏州兴发包装工业有限公司 |  | 金属包装容器及材料制造 | 电镀污染物排放标准(GB21900-2008) | （表4、表5）现有和新建企业大气污染排放限值,排气筒高度未达到高出周围200m半径范围的建筑5m以上的要求 | 阳极氧化车间排气筒 | 硫酸雾 | 2020-07-24 | 0.10 | 0.10 | 15 | mg/m3 | 否 | 是
光大环保能源（苏州）有限公司 | 大气环境,土壤环境 | 生物质能发电-生活垃圾焚烧发电 | 生活垃圾焚烧污染控制标准(GB18485-2014) | （表4）生活垃圾焚烧排放烟气中污染物限值,测定均值 | 排气筒 | 汞及其化合物 | 2020-07-30 | <0.00015 | 0.00015 | 0.05 | mg/m3 | 否 | 是
光大环保能源（苏州）有限公司 | 大气环境,土壤环境 | 生物质能发电-生活垃圾焚烧发电 | 生活垃圾焚烧污染控制标准(GB18485-2014) | （表4）生活垃圾焚烧排放烟气中污染物限值,测定均值 | 排气筒 | 锑，砷，铅，铬，钴，铜，锰，镍及其化合物（以Sb+As+Pb+Cr+Co+Cu+Mn+Ni计） | 2020-07-30 | 0.00567 | 0.00567 | 1.0 | mg/m3 | 否 | 是
光大环保能源（苏州）有限公司 | 大气环境,土壤环境 | 生物质能发电-生活垃圾焚烧发电 | 生活垃圾焚烧污染控制标准(GB18485-2014) | （表4）生活垃圾焚烧排放烟气中污染物限值,1小时均值 | 排气筒 | 颗粒物 | 2020-07-30 | 28 | 27.5 | 30 | mg/m3 | 否 | 是
光大环保能源（苏州）有限公司 | 大气环境,土壤环境 | 生物质能发电-生活垃圾焚烧发电 | 生活垃圾焚烧污染控制标准(GB18485-2014) | （表4）生活垃圾焚烧排放烟气中污染物限值,测定均值 | 排气筒 | 汞及其化合物 | 2020-07-30 | <0.00015 | <0.00015 | 0.05 | mg/m3 | 否 | 是
光大环保能源（苏州）有限公司 | 大气环境,土壤环境 | 生物质能发电-生活垃圾焚烧发电 | 生活垃圾焚烧污染控制标准(GB18485-2014) | （表2）新建生活垃圾焚烧排放烟气中一氧化碳浓度限值,1小时均值 | 排气筒 | 一氧化碳 | 2020-07-30 | <3 | <3 | 100 | mg/m3 | 否 | 是
光大环保能源（苏州）有限公司 | 大气环境,土壤环境 | 生物质能发电-生活垃圾焚烧发电 | 生活垃圾焚烧污染控制标准(GB18485-2014) | （表4）生活垃圾焚烧排放烟气中污染物限值,1小时均值 | 排气筒 | 二氧化硫 | 2020-07-30 | <3 | <3 | 100 | mg/m3 | 否 | 是
光大环保能源（苏州）有限公司 | 大气环境,土壤环境 | 生物质能发电-生活垃圾焚烧发电 | 生活垃圾焚烧污染控制标准(GB18485-2014) | （表4）生活垃圾焚烧排放烟气中污染物限值,1小时均值 | 排气筒 | 氯化氢 | 2020-07-30 | 1.2 | 1.2 | 60 | mg/m3 | 否 | 是
光大环保能源（苏州）有限公司 | 大气环境,土壤环境 | 生物质能发电-生活垃圾焚烧发电 | 生活垃圾焚烧污染控制标准(GB18485-2014) | （表4）生活垃圾焚烧排放烟气中污染物限值,1小时均值 | 排气筒 | 氮氧化物 | 2020-07-30 | 37 | 36 | 300 | mg/m3 | 否 | 是
光大环保能源（苏州）有限公司 | 大气环境,土壤环境 | 生物质能发电-生活垃圾焚烧发电 | 生活垃圾焚烧污染控制标准(GB18485-2014) | （表4）生活垃圾焚烧排放烟气中污染物限值,测定均值 | 排气筒 | 汞及其化合物 | 2020-07-30 | <0.000015 | <0.000015 | 0.05 | mg/m3 | 否 | 是
光大环保能源（苏州）有限公司 | 大气环境,土壤环境 | 生物质能发电-生活垃圾焚烧发电 | 生活垃圾焚烧污染控制标准(GB18485-2014) | （表4）生活垃圾焚烧排放烟气中污染物限值,1小时均值 | 排气筒 | 氮氧化物 | 2020-07-30 | 39 | 30 | 300 | mg/m3 | 否 | 是
光大环保能源（苏州）有限公司 | 大气环境,土壤环境 | 生物质能发电-生活垃圾焚烧发电 | 生活垃圾焚烧污染控制标准(GB18485-2014) | （表4）生活垃圾焚烧排放烟气中污染物限值,测定均值 | 排气筒 | 锑，砷，铅，铬，钴，铜，锰，镍及其化合物（以Sb+As+Pb+Cr+Co+Cu+Mn+Ni计） | 2020-07-30 | 0.00443 | 0.00443 | 1.0 | mg/m3 | 否 | 是
光大环保能源（苏州）有限公司 | 大气环境,土壤环境 | 生物质能发电-生活垃圾焚烧发电 | 生活垃圾焚烧污染控制标准(GB18485-2014) | （表4）生活垃圾焚烧排放烟气中污染物限值,测定均值 | 排气筒 | 镉、铊及其化合物（以Cd +Tl计） | 2020-07-30 | <0.000025 | <0.000025 | 0.1 | mg/m3 | 否 | 是
光大环保能源（苏州）有限公司 | 大气环境,土壤环境 | 生物质能发电-生活垃圾焚烧发电 | 生活垃圾焚烧污染控制标准(GB18485-2014) | （表2）新建生活垃圾焚烧排放烟气中一氧化碳浓度限值,1小时均值 | 排气筒 | 一氧化碳 | 2020-07-30 | <3 | <3 | 100 | mg/m3 | 否 | 是
光大环保能源（苏州）有限公司 | 大气环境,土壤环境 | 生物质能发电-生活垃圾焚烧发电 | 生活垃圾焚烧污染控制标准(GB18485-2014) | （表4）生活垃圾焚烧排放烟气中污染物限值,1小时均值 | 排气筒 | 颗粒物 | 2020-07-30 | 2.4 | 1.9 | 30 | mg/m3 | 否 | 是
光大环保能源（苏州）有限公司 | 大气环境,土壤环境 | 生物质能发电-生活垃圾焚烧发电 | 生活垃圾焚烧污染控制标准(GB18485-2014) | （表4）生活垃圾焚烧排放烟气中污染物限值,1小时均值 | 排气筒 | 氯化氢 | 2020-07-30 | 1.2 | 0.9 | 60 | mg/m3 | 否 | 是
光大环保能源（苏州）有限公司 | 大气环境,土壤环境 | 生物质能发电-生活垃圾焚烧发电 | 生活垃圾焚烧污染控制标准(GB18485-2014) | （表4）生活垃圾焚烧排放烟气中污染物限值,1小时均值 | 排气筒 | 二氧化硫 | 2020-07-30 | <3 | <3 | 100 | mg/m3 | 否 | 是
光大环保能源（苏州）有限公司 | 大气环境,土壤环境 | 生物质能发电-生活垃圾焚烧发电 | 生活垃圾焚烧污染控制标准(GB18485-2014) | （表4）生活垃圾焚烧排放烟气中污染物限值,测定均值 | 排气筒 | 镉、铊及其化合物（以Cd +Tl计） | 2020-07-30 | 0.000013 | 0.000013 | 0.1 | mg/m3 | 否 | 是
苏州市江远热电有限责任公司 |  | 火力发电 | 火电厂大气污染物排放标准(GB13223-2011) | （表2）大气污染物特别排放限值,烟囱或烟道,燃煤锅炉 | 排气筒 | 氮氧化物 | 2020-07-27 | 15 | 16 | 100 | mg/m3 | 否 | 是
苏州市江远热电有限责任公司 |  | 火力发电 | 火电厂大气污染物排放标准(GB13223-2011) | （表2）大气污染物特别排放限值,烟囱或烟道,燃煤锅炉 | 排气筒 | 二氧化硫 | 2020-07-27 | 19 | 21 | 50 | mg/m3 | 否 | 是
苏州市江远热电有限责任公司 |  | 火力发电 | 火电厂大气污染物排放标准(GB13223-2011) | （表2）大气污染物特别排放限值,烟囱或烟道,燃煤锅炉 | 排气筒 | 烟尘 | 2020-07-27 | 8.3 | 9.0 | 20 | mg/m3 | 否 | 是

## 废水排放
企业名称 | 执行标准名称 | 执行标准条目名称 | 监测点 | 监测项目 | 监测日期 | 流量(m³/s) | 排放浓度 | 上限 | 单位 | 是否超标 | 超标倍数 | 是否有评价限值
苏州兴广五金制品有限公司 | 电镀污染物排放标准(GB21900-2008) | （表2）新建企业水污染物排放限值,企业废水总排放口 | 工业废水排口(DW001) | pH值 | 2020-07-24 | 0 | 7.56 | 6-9 | 无量纲 | 否 |  | 是
苏州兴广五金制品有限公司 | 电镀污染物排放标准(GB21900-2008) | （表2）新建企业水污染物排放限值,企业废水总排放口 | 工业废水排口(DW001) | 总氮（以N计） | 2020-07-24 | 0 | 247 | 20 | mg/L | 是 | 11.35 | 是
苏州兴广五金制品有限公司 | 电镀污染物排放标准(GB21900-2008) | （表2）新建企业水污染物排放限值,企业废水总排放口 | 工业废水排口(DW001) | 总磷（以P计） | 2020-07-24 | 0 | 0.36 | 1.0 | mg/L | 否 |  | 是
苏州兴广五金制品有限公司 | 电镀污染物排放标准(GB21900-2008) | （表2）新建企业水污染物排放限值,企业废水总排放口 | 工业废水排口(DW001) | 总铝 | 2020-07-24 | 0 | 0.32 | 3.0 | mg/L | 否 |  | 是
苏州兴广五金制品有限公司 | 电镀污染物排放标准(GB21900-2008) | （表2）新建企业水污染物排放限值,企业废水总排放口 | 工业废水排口(DW001) | 化学需氧量 | 2020-07-24 | 0 | 74 | 80 | mg/L | 否 |  | 是
苏州兴广五金制品有限公司 | 电镀污染物排放标准(GB21900-2008) | （表2）新建企业水污染物排放限值,企业废水总排放口 | 工业废水排口(DW001) | 悬浮物 | 2020-07-24 | 0 | 33 | 50 | mg/L | 否 |  | 是
苏州兴广五金制品有限公司 | 电镀污染物排放标准(GB21900-2008) | （表2）新建企业水污染物排放限值,企业废水总排放口 | 工业废水排口(DW001) | 氨氮（NH3-N） | 2020-07-24 | 0 | 12.1 | 15 | mg/L | 否 |  | 是
苏州兴广五金制品有限公司 | 电镀污染物排放标准(GB21900-2008) | （表2）新建企业水污染物排放限值,企业废水总排放口 | 工业废水排口(DW001) | 石油类 | 2020-07-24 | 0 | 0.38 | 3.0 | mg/L | 否 |  | 是
苏州市新华针织染整有限公司 | 纺织染整工业水污染物排放标准(GB4287-2012) | （表3）水污染物特别排放限值,企业废水总排放口,间接排放 | 企业设施排口 | 总氮（以N计） | 2020-07-27 | 0 | 3.71 | 15 | mg/L | 否 |  | 是
苏州市新华针织染整有限公司 | 纺织染整工业水污染物排放标准(GB4287-2012) | （表3）水污染物特别排放限值,企业废水总排放口,间接排放 | 企业设施排口 | 色度 | 2020-07-27 | 0 | 8 | 50 | 倍 | 否 |  | 是
苏州市新华针织染整有限公司 | 纺织染整工业水污染物排放标准(GB4287-2012) | （表2）新建企业水污染物排放浓度限值及单位产品基准排水量,企业废水总排放口,间接排放,其他 | 企业设施排口 | 化学需氧量 | 2020-07-27 | 0 | 54 | 200 | mg/L | 否 |  | 是
苏州市新华针织染整有限公司 | 纺织染整工业水污染物排放标准(GB4287-2012) | （表3）水污染物特别排放限值,企业废水总排放口,间接排放 | 企业设施排口 | 氨氮（NH3-N） | 2020-07-27 | 0 | 0.22 | 10 | mg/L | 否 |  | 是
苏州市新华针织染整有限公司 | 纺织染整工业水污染物排放标准(GB4287-2012) | （表3）水污染物特别排放限值,企业废水总排放口,间接排放 | 企业设施排口 | 总磷（以P计） | 2020-07-27 | 0 | 0.36 | 0.5 | mg/L | 否 |  | 是
苏州市新华针织染整有限公司 | 纺织染整工业水污染物排放标准(GB4287-2012) | （表2）新建企业水污染物排放浓度限值及单位产品基准排水量,企业废水总排放口,间接排放,通用 | 企业设施排口 | 五日生化需氧量 | 2020-07-27 | 0 | 13.5 | 50 | mg/L | 否 |  | 是
苏州市新华针织染整有限公司 | 纺织染整工业水污染物排放标准(GB4287-2012) | （表3）水污染物特别排放限值,企业废水总排放口,间接排放 | 企业设施排口 | 悬浮物 | 2020-07-27 | 0 | 16 | 50 | mg/L | 否 |  | 是
苏州市新华针织染整有限公司 | 纺织染整工业水污染物排放标准(GB4287-2012) | （表1）现有企业水污染物排放浓度限值及单位产品基准排水量,企业废水总排放口,间接排放,通用 | 企业设施排口 | 苯胺类 | 2020-07-27 | 0 | 0.82 | 1.0 | mg/L | 否 |  | 是
苏州市新华针织染整有限公司 | 纺织染整工业水污染物排放标准(GB4287-2012) | （表1）现有企业水污染物排放浓度限值及单位产品基准排水量,车间或生产设施废水排放口 | 企业设施排口 | 六价铬 | 2020-07-27 | 0 | <0.004 | 0.5 | mg/L | 否 |  | 是
苏州市新华针织染整有限公司 | 纺织染整工业水污染物排放标准(GB4287-2012) | （表3）水污染物特别排放限值,企业废水总排放口,间接排放 | 企业设施排口 | 硫化物 | 2020-07-27 | 0 | <0.003 | 0 | mg/L | 否 |  | 是
苏州市新华针织染整有限公司 | 纺织染整工业废水中锑污染物排放标准[地标](DB32/3432-2018) | 表1 纺织染整企业废水中总锑排放限值,太湖地区间接排放,间接排放b | 企业设施排口 | 总锑 | 2020-07-27 | 0 | 0.0017 | 0.08 | mg/L | 否 |  | 是
苏州市新华针织染整有限公司 | 纺织染整工业水污染物排放标准(GB4287-2012) | （表3）水污染物特别排放限值,企业废水总排放口,间接排放 | 企业设施排口 | pH值 | 2020-07-27 | 0 | 6.98 | 6-9 | 无量纲 | 否 |  | 是
苏州市富盛染整有限公司 | 纺织染整工业水污染物排放标准(GB4287-2012) | （表3）水污染物特别排放限值,企业废水总排放口,间接排放 | 企业污水总排口 | 总氮（以N计） | 2020-07-24 | 0 | 4.86 | 15 | mg/L | 否 |  | 是
苏州市富盛染整有限公司 | 纺织染整工业废水中锑污染物排放标准[地标](DB32/3432-2018) | 表1 纺织染整企业废水中总锑排放限值,太湖地区间接排放,间接排放b | 企业污水总排口 | 总锑 | 2020-07-24 | 0 | 0.001 | 0.08 | mg/L | 否 |  | 是
苏州市富盛染整有限公司 | 纺织染整工业水污染物排放标准(GB4287-2012) | （表3）水污染物特别排放限值,企业废水总排放口,间接排放 | 企业污水总排口 | 硫化物 | 2020-07-24 | 0 | <0.003 | 0 | mg/L | 否 |  | 是
苏州市富盛染整有限公司 | 纺织染整工业水污染物排放标准(GB4287-2012) | （表3）水污染物特别排放限值,企业废水总排放口,间接排放 | 企业污水总排口 | 悬浮物 | 2020-07-24 | 0 | 13 | 50 | mg/L | 否 |  | 是
苏州市富盛染整有限公司 | 纺织染整工业水污染物排放标准(GB4287-2012) | （表2）新建企业水污染物排放浓度限值及单位产品基准排水量,企业废水总排放口,间接排放,通用 | 企业污水总排口 | 五日生化需氧量 | 2020-07-24 | 0 | 4.0 | 50 | mg/L | 否 |  | 是
苏州市富盛染整有限公司 | 纺织染整工业水污染物排放标准(GB4287-2012) | （表2）新建企业水污染物排放浓度限值及单位产品基准排水量,企业废水总排放口,间接排放,其他 | 企业污水总排口 | 化学需氧量 | 2020-07-24 | 0 | 22 | 200 | mg/L | 否 |  | 是
苏州市富盛染整有限公司 | 纺织染整工业水污染物排放标准(GB4287-2012) | （表3）水污染物特别排放限值,企业废水总排放口,间接排放 | 企业污水总排口 | 氨氮（NH3-N） | 2020-07-24 | 0 | 0.73 | 10 | mg/L | 否 |  | 是
苏州市富盛染整有限公司 | 纺织染整工业水污染物排放标准(GB4287-2012) | （表1）现有企业水污染物排放浓度限值及单位产品基准排水量,企业废水总排放口,间接排放,通用 | 企业污水总排口 | 苯胺类 | 2020-07-24 | 0 | 0.04 | 1.0 | mg/L | 否 |  | 是
苏州市富盛染整有限公司 | 纺织染整工业水污染物排放标准(GB4287-2012) | （表3）水污染物特别排放限值,企业废水总排放口,间接排放 | 企业污水总排口 | 总磷（以P计） | 2020-07-24 | 0 | 0.26 | 0.5 | mg/L | 否 |  | 是
苏州市富盛染整有限公司 | 纺织染整工业水污染物排放标准(GB4287-2012) | （表3）水污染物特别排放限值,企业废水总排放口,直接排放 | 企业污水总排口 | 色度 | 2020-07-24 | 0 | 2 | 30 | 倍 | 否 |  | 是
苏州市富盛染整有限公司 | 纺织染整工业水污染物排放标准(GB4287-2012) | （表1）现有企业水污染物排放浓度限值及单位产品基准排水量,车间或生产设施废水排放口 | 企业污水总排口 | 六价铬 | 2020-07-24 | 0 | 0.002 | 0.5 | mg/L | 否 |  | 是
苏州蕾丝染色有限公司 | 纺织染整工业废水中锑污染物排放标准(DB32/3432-2018) | 表1 纺织染整企业废水中总锑排放限值,太湖地区,间接排放,废水进入污水处理厂 | 企业污水总排口 | 总锑 | 2020-07-24 | 0 | 0.0012 | 0.08 | mg/L | 否 |  | 是
苏州蕾丝染色有限公司 | 纺织染整工业水污染物排放标准(GB4287-2012) | （表3）水污染物特别排放限值,企业废水总排放口,间接排放 | 企业污水总排口 | 总磷（以P计） | 2020-07-24 | 0 | 0.07 | 0.5 | mg/L | 否 |  | 是
苏州蕾丝染色有限公司 | 纺织染整工业水污染物排放标准(GB4287-2012) | （表3）水污染物特别排放限值,企业废水总排放口,间接排放 | 企业污水总排口 | 硫化物 | 2020-07-24 | 0 | <0.003 | 0 | mg/L | 否 |  | 是
苏州蕾丝染色有限公司 | 纺织染整工业水污染物排放标准(GB4287-2012) | （表3）水污染物特别排放限值,企业废水总排放口,间接排放 | 企业污水总排口 | 总氮（以N计） | 2020-07-24 | 0 | 3.65 | 15 | mg/L | 否 |  | 是
苏州蕾丝染色有限公司 | 纺织染整工业水污染物排放标准(GB4287-2012) | （表1）现有企业水污染物排放浓度限值及单位产品基准排水量,企业废水总排放口,间接排放,通用 | 企业污水总排口 | 化学需氧量 | 2020-07-24 | 0 | 22 | 200 | mg/L | 否 |  | 是
苏州蕾丝染色有限公司 | 纺织染整工业水污染物排放标准(GB4287-2012) | （表1）现有企业水污染物排放浓度限值及单位产品基准排水量,企业废水总排放口,间接排放,通用 | 企业污水总排口 | 五日生化需氧量 | 2020-07-24 | 0 | 5.5 | 50 | mg/L | 否 |  | 是
苏州蕾丝染色有限公司 | 纺织染整工业水污染物排放标准(GB4287-2012) | （表1）现有企业水污染物排放浓度限值及单位产品基准排水量,企业废水总排放口,间接排放,通用 | 企业污水总排口 | 苯胺类 | 2020-07-24 | 0 | 0.04 | 1.0 | mg/L | 否 |  | 是
苏州蕾丝染色有限公司 | 纺织染整工业水污染物排放标准(GB4287-2012) | （表1）现有企业水污染物排放浓度限值及单位产品基准排水量,车间或生产设施废水排放口 | 企业污水总排口 | 六价铬 | 2020-07-24 | 0 | <0.004 | 0.5 | mg/L | 否 |  | 是
苏州蕾丝染色有限公司 | 纺织染整工业水污染物排放标准(GB4287-2012) | （表1）现有企业水污染物排放浓度限值及单位产品基准排水量,企业废水总排放口,间接排放,通用 | 企业污水总排口 | pH值 | 2020-07-24 | 0 | 7.08 | 6-9 | 无量纲 | 否 |  | 是
苏州蕾丝染色有限公司 | 纺织染整工业水污染物排放标准(GB4287-2012) | （表3）水污染物特别排放限值,企业废水总排放口,间接排放 | 企业污水总排口 | 色度 | 2020-07-24 | 0 | 4 | 50 | 倍 | 否 |  | 是
苏州蕾丝染色有限公司 | 纺织染整工业水污染物排放标准(GB4287-2012) | （表3）水污染物特别排放限值,企业废水总排放口,间接排放 | 企业污水总排口 | 悬浮物 | 2020-07-24 | 0 | 13 | 50 | mg/L | 否 |  | 是
苏州蕾丝染色有限公司 | 纺织染整工业水污染物排放标准(GB4287-2012) | （表3）水污染物特别排放限值,企业废水总排放口,间接排放 | 企业污水总排口 | 氨氮（NH3-N） | 2020-07-24 | 0 | 0.18 | 10 | mg/L | 否 |  | 是
苏州兴发包装工业有限公司 | 电镀污染物排放标准(GB21900-2008) | （表2）新建企业水污染物排放限值,企业废水总排放口 | 工业废水排口(DW001) | pH值 | 2020-07-24 | 0 | 7.41 | 9 | 无量纲 | 否 |  | 是
苏州兴发包装工业有限公司 | 电镀污染物排放标准(GB21900-2008) | （表2）新建企业水污染物排放限值,企业废水总排放口 | 工业废水排口(DW001) | 石油类 | 2020-07-24 | 0 | 0.52 | 3.0 | mg/L | 否 |  | 是
苏州兴发包装工业有限公司 | 电镀污染物排放标准(GB21900-2008) | （表2）新建企业水污染物排放限值,企业废水总排放口 | 工业废水排口(DW001) | 化学需氧量 | 2020-07-24 | 0 | 82 | 80 | mg/L | 是 | 0.03 | 是
苏州兴发包装工业有限公司 | 电镀污染物排放标准(GB21900-2008) | （表2）新建企业水污染物排放限值,企业废水总排放口 | 工业废水排口(DW001) | 氨氮（NH3-N） | 2020-07-24 | 0 | 8.58 | 15 | mg/L | 否 |  | 是
苏州兴发包装工业有限公司 | 电镀污染物排放标准(GB21900-2008) | （表3）水污染物特别排放限值,企业废水总排放口 | 工业废水排口(DW001) | 悬浮物 | 2020-07-24 | 0 | 28 | 30 | mg/L | 否 |  | 是
苏州兴发包装工业有限公司 | 电镀污染物排放标准(GB21900-2008) | （表2）新建企业水污染物排放限值,企业废水总排放口 | 工业废水排口(DW001) | 总磷（以P计） | 2020-07-24 | 0 | 1.61 | 1.0 | mg/L | 是 | 0.61 | 是
苏州兴发包装工业有限公司 | 电镀污染物排放标准(GB21900-2008) | （表2）新建企业水污染物排放限值,企业废水总排放口 | 工业废水排口(DW001) | 总氮（以N计） | 2020-07-24 | 0 | 292 | 20 | mg/L | 是 | 13.60 | 是
苏州兴发包装工业有限公司 | 电镀污染物排放标准(GB21900-2008) | （表2）新建企业水污染物排放限值,企业废水总排放口 | 工业废水排口(DW001) | 总铝 | 2020-07-24 | 0 | 0.5 | 3.0 | mg/L | 否 |  | 是