## Sheet1
企业名称 | 执行标准名称 | 执行标准条目名称 | 监测点 | 监测项目 | 监测日期 | 实测浓度 | 折算浓度 | 上限 | 下限 | 单位 | 是否超标 | 超标倍数 | 备注 | 是否有评价限值
苏州市吴中区固体废弃物处理有限公司 | 危险废物焚烧污染控制标准(GB18484-2001) | （表3）危险废物焚烧炉大气污染物排放限值,不同焚烧容量时的最高允许排放浓度限值（mg/m3） | 废气排气筒 | 镉及其化合物 | 2020-12-10 | <0.000008 | <0.000008 | 0.1 |  | mg/m3 | 否 |  |  | 是
| 危险废物焚烧污染控制标准(GB18484-2001) | （表3）危险废物焚烧炉大气污染物排放限值,不同焚烧容量时的最高允许排放浓度限值（mg/m3）≥2500(kg/h) | 废气排气筒 | 二氧化硫 | 2020-12-10 | <3 | <3 | 200 |  | mg/m3 | 否 |  |  | 是
| 危险废物焚烧污染控制标准(GB18484-2001) | （表3）危险废物焚烧炉大气污染物排放限值,不同焚烧容量时的最高允许排放浓度限值（mg/m3）≥2500(kg/h) | 废气排气筒 | 氯化氢 | 2020-12-10 | 7.65 | 7.29 | 60 |  | mg/m3 | 否 |  |  | 是
| 危险废物焚烧污染控制标准(GB18484-2001) | （表3）危险废物焚烧炉大气污染物排放限值,不同焚烧容量时的最高允许排放浓度限值（mg/m3）≥2500(kg/h) | 废气排气筒 | 一氧化碳 | 2020-12-10 | 7 | 7 | 80 |  | mg/m3 | 否 |  |  | 是
| 危险废物焚烧污染控制标准(GB18484-2001) | （表3）危险废物焚烧炉大气污染物排放限值,不同焚烧容量时的最高允许排放浓度限值（mg/m3） | 废气排气筒 | 砷、镍及其化合物 | 2020-12-10 | <0.0002 | <0.0002 | 1.0 |  | mg/m3 | 否 |  |  | 是
| 危险废物焚烧污染控制标准(GB18484-2001) | （表3）危险废物焚烧炉大气污染物排放限值,不同焚烧容量时的最高允许排放浓度限值（mg/m3） | 废气排气筒 | 烟气黑度 | 2020-12-10 | <1 | <1 | 1 |  | 级 | 否 |  |  | 是
| 危险废物焚烧污染控制标准(GB18484-2001) | （表3）危险废物焚烧炉大气污染物排放限值,不同焚烧容量时的最高允许排放浓度限值（mg/m3） | 废气排气筒 | 氮氧化物 | 2020-12-10 | 19 | 19 | 500 |  | mg/m3 | 否 |  |  | 是
| 危险废物焚烧污染控制标准(GB18484-2001) | （表3）危险废物焚烧炉大气污染物排放限值,不同焚烧容量时的最高允许排放浓度限值（mg/m3） | 废气排气筒 | 铬、锡、锑、铜、锰及其化合物 | 2020-12-10 | <0.0003 | <0.0003 | 4.0 |  | mg/m3 | 否 |  |  | 是
| 危险废物焚烧污染控制标准(GB18484-2001) | （表3）危险废物焚烧炉大气污染物排放限值,不同焚烧容量时的最高允许排放浓度限值（mg/m3）≤300(kg/h) | 废气排气筒 | 烟尘 | 2020-12-10 | 2.1 | 2.3 | 100 |  | mg/m3 | 否 |  |  | 是
| 危险废物焚烧污染控制标准(GB18484-2001) | （表3）危险废物焚烧炉大气污染物排放限值,不同焚烧容量时的最高允许排放浓度限值（mg/m3） | 废气排气筒 | 铅及其化合物 | 2020-12-10 | <0.0002 | <0.0002 | 1.0 |  | mg/m3 | 否 |  |  | 是
| 危险废物焚烧污染控制标准(GB18484-2001) | （表3）危险废物焚烧炉大气污染物排放限值,不同焚烧容量时的最高允许排放浓度限值（mg/m3） | 废气排气筒 | 汞及其化合物 | 2020-12-10 | <0.0025 | <0.0025 | 0.1 |  | mg/m3 | 否 |  |  | 是
光大环保能源（苏州）有限公司 | 生活垃圾焚烧污染控制标准(GB18485-2014) | （表4）生活垃圾焚烧排放烟气中污染物限值,1小时均值 | 排气口 | 一氧化碳 | 2020-12-15 | <20 | <20 | 100 |  | mg/m3 | 否 |  |  | 是
| 生活垃圾焚烧污染控制标准(GB18485-2014) | （表4）生活垃圾焚烧排放烟气中污染物限值,1小时均值 | 排气口 | 氯化氢 | 2020-12-15 | 1.5 | 1.6 | 60 |  | mg/m3 | 否 |  |  | 是
| 生活垃圾焚烧污染控制标准(GB18485-2014) | （表4）生活垃圾焚烧排放烟气中污染物限值,测定均值 | 排气口 | 锑，砷，铅，铬，钴，铜，锰，镍及其化合物（以Sb+As+Pb+Cr+Co+Cu+Mn+Ni计） | 2020-12-15 | <0.0008 | <0.0008 | 1.0 |  | mg/m3 | 否 |  |  | 是
| 生活垃圾焚烧污染控制标准(GB18485-2014) | （表4）生活垃圾焚烧排放烟气中污染物限值,1小时均值 | 排气口 | 颗粒物 | 2020-12-15 | 1.9 | 2.0 | 30 |  | mg/m3 | 否 |  |  | 是
| 生活垃圾焚烧污染控制标准(GB18485-2014) | （表4）生活垃圾焚烧排放烟气中污染物限值,测定均值 | 排气口 | 镉、铊及其化合物（以Cd +Tl计） | 2020-12-15 | <0.000025 | <0.000025 | 0.1 |  | mg/m3 | 否 |  |  | 是
| 生活垃圾焚烧污染控制标准(GB18485-2014) | （表4）生活垃圾焚烧排放烟气中污染物限值,1小时均值 | 排气口 | 二氧化硫 | 2020-12-15 | <3 | <3 | 100 |  | mg/m3 | 否 |  |  | 是
| 生活垃圾焚烧污染控制标准(GB18485-2014) | （表4）生活垃圾焚烧排放烟气中污染物限值,1小时均值 | 排气口 | 氮氧化物 | 2020-12-15 | 18 | 19 | 300 |  | mg/m3 | 否 |  |  | 是
| 生活垃圾焚烧污染控制标准(GB18485-2014) | （表4）生活垃圾焚烧排放烟气中污染物限值,测定均值 | 排气口 | 汞及其化合物 | 2020-12-15 | <0.00015 | <0.00015 | 0.05 |  | mg/m3 | 否 |  |  | 是