## 监督性监测数据
ID | 任务名称 | 企业名称 | 监测类型 | 监测点 | 监测项目 | 标准名称 | 标准编号 | 限值 | 监测日期 | 时 | 分 | 实测/进口/昼间 | 折算/排放/夜间 | 是否超标 | 是否参与评价 | 备注 | 废气排放 | [5 empty] | 废水排放 |  |  | 无组织 |  |  |  | 周边环境——环境空气 |  |  |  |  | 周边环境——地表水 |  |  |  | 周边环境——地下水 |  | 周边环境——土壤 |  |  |  |  | 周边环境——噪声 |  | 厂界噪声 |  | 废气/废水比对
[17 empty] | 流量(m3/h) | 温度(℃) | 湿度(%) | 含氧量(%) | 流速(m/s) | 生产负荷(%) | 流量(m３/s) | 水温(℃) | 生产负荷(%) | 风向 | 风速（m/s） | 温度(℃) | 压力(kPa) | 湿度(%) | 气温（℃） | 气压(kPa) | 风速(m/s) | 风向 | 流量(m３/s) | 感官描述 | 有无漂浮物 | 有无油 | 井深（m） | 水位（m） | 采样深度(m) | 土壤颜色 | 土壤水分(%) | 土壤利用类型 | pH值 | 声源(dB(A)) | 风速(m/s) | 声源(dB(A)) | 风速(m/s) | 样品类型 | 手动监测值 | 自动监测值 | 比对结果
7456942414035 | 2019年上半年污水厂监督监测 | 甪直新区污水处理有限公司 | 废水 | 甪直新区污水厂排口 | 氨氮（NH3-N） | 城镇污水处理厂污染物排放标准[国标] | GB 18918-2002 | 5;8 | 2019-01-23 |  |  | 17.9 | 3.13 | [9 empty] | 0.11 | 17.6 | 53
7456942414209 | 2019年上半年污水厂监督监测 | 甪直新区污水处理有限公司 | 废水 | 甪直新区污水厂排口 | 动植物油 | 城镇污水处理厂污染物排放标准[国标] | GB 18918-2002 | 1 | 2019-01-23 |  |  |  | 0.12 | [9 empty] | 0.11 | 17.6 | 53
7456942414421 | 2019年上半年污水厂监督监测 | 甪直新区污水处理有限公司 | 废水 | 甪直新区污水厂排口 | 粪大肠菌群数 | 城镇污水处理厂污染物排放标准[国标] | GB 18918-2002 | 1000 | 2019-01-23 |  |  |  | 940 | [9 empty] | 0.11 | 17.6 | 53
7456942414664 | 2019年上半年污水厂监督监测 | 甪直新区污水处理有限公司 | 废水 | 甪直新区污水厂排口 | 化学需氧量 | 城镇污水处理厂污染物排放标准[国标] | GB 18918-2002 | 50 | 2019-01-23 |  |  | 468 | 15 | [9 empty] | 0.11 | 17.6 | 53
7456942414843 | 2019年上半年污水厂监督监测 | 甪直新区污水处理有限公司 | 废水 | 甪直新区污水厂排口 | 六价铬 | 城镇污水处理厂污染物排放标准[国标] | GB 18918-2002 | 0.05 | 2019-01-23 |  |  |  | <0.004 | [9 empty] | 0.11 | 17.6 | 53
7456942415058 | 2019年上半年污水厂监督监测 | 甪直新区污水处理有限公司 | 废水 | 甪直新区污水厂排口 | 色度 | 城镇污水处理厂污染物排放标准[国标] | GB 18918-2002 | 30 | 2019-01-23 |  |  |  | 4 | [9 empty] | 0.11 | 17.6 | 53
7456942415287 | 2019年上半年污水厂监督监测 | 甪直新区污水处理有限公司 | 废水 | 甪直新区污水厂排口 | 石油类 | 城镇污水处理厂污染物排放标准[国标] | GB 18918-2002 | 1 | 2019-01-23 |  |  |  | <0.06 | [9 empty] | 0.11 | 17.6 | 53
7456942415480 | 2019年上半年污水厂监督监测 | 甪直新区污水处理有限公司 | 废水 | 甪直新区污水厂排口 | 烷基汞 | 城镇污水处理厂污染物排放标准[国标] | GB 18918-2002 | 0 | 2019-01-23 |  |  |  | <0.00002 | [9 empty] | 0.11 | 17.6 | 53
7456942415671 | 2019年上半年污水厂监督监测 | 甪直新区污水处理有限公司 | 废水 | 甪直新区污水厂排口 | 五日生化需氧量 | 城镇污水处理厂污染物排放标准[国标] | GB 18918-2002 | 10 | 2019-01-23 |  |  | 131 | 2.0 | [9 empty] | 0.11 | 17.6 | 53
7456942415864 | 2019年上半年污水厂监督监测 | 甪直新区污水处理有限公司 | 废水 | 甪直新区污水厂排口 | 悬浮物 | 城镇污水处理厂污染物排放标准[国标] | GB 18918-2002 | 10 | 2019-01-23 |  |  | 129 | 7 | [9 empty] | 0.11 | 17.6 | 53
7456942416081 | 2019年上半年污水厂监督监测 | 甪直新区污水处理有限公司 | 废水 | 甪直新区污水厂排口 | 阴离子表面活性剂（LAS） | 城镇污水处理厂污染物排放标准[国标] | GB 18918-2002 | 0.5 | 2019-01-23 |  |  |  | 0.22 | [9 empty] | 0.11 | 17.6 | 53
7456942416265 | 2019年上半年污水厂监督监测 | 甪直新区污水处理有限公司 | 废水 | 甪直新区污水厂排口 | 总氮（以N计） | 城镇污水处理厂污染物排放标准[国标] | GB 18918-2002 | 15 | 2019-01-23 |  |  | 25.7 | 9.46 | [9 empty] | 0.11 | 17.6 | 53
7456942416460 | 2019年上半年污水厂监督监测 | 甪直新区污水处理有限公司 | 废水 | 甪直新区污水厂排口 | 总铬 | 城镇污水处理厂污染物排放标准[国标] | GB 18918-2002 | 0.1 | 2019-01-23 |  |  |  | <0.03 | [9 empty] | 0.11 | 17.6 | 53
7456942416681 | 2019年上半年污水厂监督监测 | 甪直新区污水处理有限公司 | 废水 | 甪直新区污水厂排口 | 总汞 | 城镇污水处理厂污染物排放标准[国标] | GB 18918-2002 | 0.001 | 2019-01-23 |  |  |  | <0.00004 | [9 empty] | 0.11 | 17.6 | 53
7456942416846 | 2019年上半年污水厂监督监测 | 甪直新区污水处理有限公司 | 废水 | 甪直新区污水厂排口 | 总磷（以P计） | 城镇污水处理厂污染物排放标准[国标] | GB 18918-2002 | 0.5 | 2019-01-23 |  |  | 2.76 | 0.08 | [9 empty] | 0.11 | 17.6 | 53
7456942417066 | 2019年上半年污水厂监督监测 | 甪直新区污水处理有限公司 | 废水 | 甪直新区污水厂排口 | 总铅 | 城镇污水处理厂污染物排放标准[国标] | GB 18918-2002 | 0.1 | 2019-01-23 |  |  |  | <0.002 | [9 empty] | 0.11 | 17.6 | 53
7456942417267 | 2019年上半年污水厂监督监测 | 甪直新区污水处理有限公司 | 废水 | 甪直新区污水厂排口 | 总砷 | 城镇污水处理厂污染物排放标准[国标] | GB 18918-2002 | 0.1 | 2019-01-23 |  |  |  | <0.0003 | [9 empty] | 0.11 | 17.6 | 53
7456942417481 | 2019年上半年污水厂监督监测 | 甪直新区污水处理有限公司 | 废水 | 甪直新区污水厂排口 | 总镉 | 城镇污水处理厂污染物排放标准[国标] | GB 18918-2002 | 0.01 | 2019-01-23 |  |  |  | <0.0001 | [9 empty] | 0.11 | 17.6 | 53
7573956052944 | 2019年上半年污水厂监督监测 | 甪直新区污水处理有限公司 | 废水 | 甪直新区污水厂排口 | pH值 | 城镇污水处理厂污染物排放标准[国标] | GB 18918-2002 | 6-9 | 2019-01-23 |  |  | 7.56 | 7.87 | [9 empty] | 0.11 | 17.6 | 53
7464163871909 | 2019年上半年污水厂监督监测 | 光大水务（苏州）有限公司 | 废水 | 光大水务排口 | pH值 | 城镇污水处理厂污染物排放标准[国标] | GB 18918-2002 | 6-9 | 2019-01-17 |  |  | 7.07 | 7.23 | [9 empty] | 1.46 | 10.4 | 100
7464163872105 | 2019年上半年污水厂监督监测 | 光大水务（苏州）有限公司 | 废水 | 光大水务排口 | 氨氮（NH3-N） | 城镇污水处理厂污染物排放标准[国标] | GB 18918-2002 | 5;8 | 2019-01-17 |  |  | 25.2 | 0.24 | [9 empty] | 1.46 | 10.4 | 100
7464163872354 | 2019年上半年污水厂监督监测 | 光大水务（苏州）有限公司 | 废水 | 光大水务排口 | 动植物油 | 城镇污水处理厂污染物排放标准[国标] | GB 18918-2002 | 1 | 2019-01-17 |  |  |  | <0.06 | [9 empty] | 1.46 | 10.4 | 100
7464163872539 | 2019年上半年污水厂监督监测 | 光大水务（苏州）有限公司 | 废水 | 光大水务排口 | 粪大肠菌群数 | 城镇污水处理厂污染物排放标准[国标] | GB 18918-2002 | 1000 | 2019-01-17 |  |  |  | 940 | [9 empty] | 1.46 | 10.4 | 100
7464163872730 | 2019年上半年污水厂监督监测 | 光大水务（苏州）有限公司 | 废水 | 光大水务排口 | 化学需氧量 | 城镇污水处理厂污染物排放标准[国标] | GB 18918-2002 | 50 | 2019-01-17 |  |  | 412 | 14 | [9 empty] | 1.46 | 10.4 | 100
7464163873080 | 2019年上半年污水厂监督监测 | 光大水务（苏州）有限公司 | 废水 | 光大水务排口 | 六价铬 | 城镇污水处理厂污染物排放标准[国标] | GB 18918-2002 | 0.05 | 2019-01-17 |  |  |  | <0.004 | [9 empty] | 1.46 | 10.4 | 100
7464163873480 | 2019年上半年污水厂监督监测 | 光大水务（苏州）有限公司 | 废水 | 光大水务排口 | 色度 | 城镇污水处理厂污染物排放标准[国标] | GB 18918-2002 | 30 | 2019-01-17 |  |  |  | 2 | [9 empty] | 1.46 | 10.4 | 100
7464163873851 | 2019年上半年污水厂监督监测 | 光大水务（苏州）有限公司 | 废水 | 光大水务排口 | 石油类 | 城镇污水处理厂污染物排放标准[国标] | GB 18918-2002 | 1 | 2019-01-17 |  |  |  | <0.06 | [9 empty] | 1.46 | 10.4 | 100
7464163874183 | 2019年上半年污水厂监督监测 | 光大水务（苏州）有限公司 | 废水 | 光大水务排口 | 烷基汞 | 城镇污水处理厂污染物排放标准[国标] | GB 18918-2002 | 0 | 2019-01-17 |  |  |  | <0.00002 | [9 empty] | 1.46 | 10.4 | 100
7464163874640 | 2019年上半年污水厂监督监测 | 光大水务（苏州）有限公司 | 废水 | 光大水务排口 | 五日生化需氧量 | 城镇污水处理厂污染物排放标准[国标] | GB 18918-2002 | 10 | 2019-01-17 |  |  | 130 | 1.9 | [9 empty] | 1.46 | 10.4 | 100
7464163875008 | 2019年上半年污水厂监督监测 | 光大水务（苏州）有限公司 | 废水 | 光大水务排口 | 悬浮物 | 城镇污水处理厂污染物排放标准[国标] | GB 18918-2002 | 10 | 2019-01-17 |  |  | 206 | 7 | [9 empty] | 1.46 | 10.4 | 100
7464163875320 | 2019年上半年污水厂监督监测 | 光大水务（苏州）有限公司 | 废水 | 光大水务排口 | 阴离子表面活性剂（LAS） | 城镇污水处理厂污染物排放标准[国标] | GB 18918-2002 | 0.5 | 2019-01-17 |  |  |  | 0.10 | [9 empty] | 1.46 | 10.4 | 100
7464163875712 | 2019年上半年污水厂监督监测 | 光大水务（苏州）有限公司 | 废水 | 光大水务排口 | 总氮（以N计） | 城镇污水处理厂污染物排放标准[国标] | GB 18918-2002 | 15 | 2019-01-17 |  |  | 29.8 | 6.13 | [9 empty] | 1.46 | 10.4 | 100
7464163876078 | 2019年上半年污水厂监督监测 | 光大水务（苏州）有限公司 | 废水 | 光大水务排口 | 总铬 | 城镇污水处理厂污染物排放标准[国标] | GB 18918-2002 | 0.1 | 2019-01-17 |  |  |  | <0.03 | [9 empty] | 1.46 | 10.4 | 100
7464163876213 | 2019年上半年污水厂监督监测 | 光大水务（苏州）有限公司 | 废水 | 光大水务排口 | 总汞 | 城镇污水处理厂污染物排放标准[国标] | GB 18918-2002 | 0.001 | 2019-01-17 |  |  |  | <0.00004 | [9 empty] | 1.46 | 10.4 | 100
7464163876459 | 2019年上半年污水厂监督监测 | 光大水务（苏州）有限公司 | 废水 | 光大水务排口 | 总磷（以P计） | 城镇污水处理厂污染物排放标准[国标] | GB 18918-2002 | 0.5 | 2019-01-17 |  |  | 1.92 | 0.06 | [9 empty] | 1.46 | 10.4 | 100
7464163876933 | 2019年上半年污水厂监督监测 | 光大水务（苏州）有限公司 | 废水 | 光大水务排口 | 总铅 | 城镇污水处理厂污染物排放标准[国标] | GB 18918-2002 | 0.1 | 2019-01-17 |  |  |  | <0.002 | [9 empty] | 1.46 | 10.4 | 100
7464163877419 | 2019年上半年污水厂监督监测 | 光大水务（苏州）有限公司 | 废水 | 光大水务排口 | 总砷 | 城镇污水处理厂污染物排放标准[国标] | GB 18918-2002 | 0.1 | 2019-01-17 |  |  |  | <0.0003 | [9 empty] | 1.46 | 10.4 | 100
7464163877935 | 2019年上半年污水厂监督监测 | 光大水务（苏州）有限公司 | 废水 | 光大水务排口 | 总镉 | 城镇污水处理厂污染物排放标准[国标] | GB 18918-2002 | 0.01 | 2019-01-17 |  |  |  | <0.0001 | [9 empty] | 1.46 | 10.4 | 100
7547987977010 | 2019年上半年污水厂监督监测 | 光大水务（苏州）有限公司 | 废水 | 光大水务排口 | 氨氮（NH3-N） | 城镇污水处理厂污染物排放标准[国标] | GB 18918-2002 | 5;8 | 2019-01-17 | 10 | 47 | [38 empty] | 实际样 | 0.502 | 0.468 | 合格
7547987977010 | 2019年上半年污水厂监督监测 | 光大水务（苏州）有限公司 | 废水 | 光大水务排口 | 氨氮（NH3-N） | 城镇污水处理厂污染物排放标准[国标] | GB 18918-2002 | 5;8 | 2019-01-17 | 10 | 34 | [38 empty] | 实际样 | 0.502 | 0.467 | 合格
7547987977010 | 2019年上半年污水厂监督监测 | 光大水务（苏州）有限公司 | 废水 | 光大水务排口 | 氨氮（NH3-N） | 城镇污水处理厂污染物排放标准[国标] | GB 18918-2002 | 5;8 | 2019-01-17 | 11 | 51 | [38 empty] | 高浓度样 | 3.06 | 3.01 | 合格
7547987977010 | 2019年上半年污水厂监督监测 | 光大水务（苏州）有限公司 | 废水 | 光大水务排口 | 氨氮（NH3-N） | 城镇污水处理厂污染物排放标准[国标] | GB 18918-2002 | 5;8 | 2019-01-17 | 11 | 13 | [38 empty] | 低浓度样 | 1.53 | 1.46 | 合格
7547987977010 | 2019年上半年污水厂监督监测 | 光大水务（苏州）有限公司 | 废水 | 光大水务排口 | 氨氮（NH3-N） | 城镇污水处理厂污染物排放标准[国标] | GB 18918-2002 | 5;8 | 2019-01-17 | 09 | 55 | [38 empty] | 实际样 | 0.502 | 0.466 | 合格
7547987977371 | 2019年上半年污水厂监督监测 | 光大水务（苏州）有限公司 | 废水 | 光大水务排口 | 化学需氧量 | 城镇污水处理厂污染物排放标准[国标] | GB 18918-2002 | 50 | 2019-01-17 | 11 | 36 | [38 empty] | 实际样 | 20.4 | 17.5 | 合格
7547987977371 | 2019年上半年污水厂监督监测 | 光大水务（苏州）有限公司 | 废水 | 光大水务排口 | 化学需氧量 | 城镇污水处理厂污染物排放标准[国标] | GB 18918-2002 | 50 | 2019-01-17 | 10 | 48 | [38 empty] | 实际样 | 20.4 | 17.9 | 合格
7547987977371 | 2019年上半年污水厂监督监测 | 光大水务（苏州）有限公司 | 废水 | 光大水务排口 | 化学需氧量 | 城镇污水处理厂污染物排放标准[国标] | GB 18918-2002 | 50 | 2019-01-17 | 12 | 25 | [38 empty] | 低浓度样 | 40.8 | 37.0 | 合格
7547987977371 | 2019年上半年污水厂监督监测 | 光大水务（苏州）有限公司 | 废水 | 光大水务排口 | 化学需氧量 | 城镇污水处理厂污染物排放标准[国标] | GB 18918-2002 | 50 | 2019-01-17 | 09 | 59 | [38 empty] | 实际样 | 20.4 | 18.7 | 合格
7547987977371 | 2019年上半年污水厂监督监测 | 光大水务（苏州）有限公司 | 废水 | 光大水务排口 | 化学需氧量 | 城镇污水处理厂污染物排放标准[国标] | GB 18918-2002 | 50 | 2019-01-17 | 13 | 19 | [38 empty] | 高浓度样 | 71.0 | 67.5 | 合格
7971361252021 | 2019年上半年污水厂监督监测 | 三洋能源（苏州）有限公司 | 废气 | 3号排气筒 | 颗粒物 | 大气污染物综合排放标准 | 16297-1996 | 120 | 2019-11-18 |  |  | <0.0001 | <0.0001
7971368252214 | 2019年上半年污水厂监督监测 | 三洋能源（苏州）有限公司 | 废水 | 设施排放口 | pH值 | 污水综合排放标准 | GB8978-1996 | 6-9 | 2019-11-18 |  |  |  | 7.35
7971368252447 | 2019年上半年污水厂监督监测 | 三洋能源（苏州）有限公司 | 废水 | 设施排放口 | 氨氮 | 污水排入城镇下水道水质标准[地标] | GJ343-2010 | 45 | 2019-11-18 |  |  |  | 0.23
7971368252613 | 2019年上半年污水厂监督监测 | 三洋能源（苏州）有限公司 | 废水 | 设施排放口 | 化学需氧量 | 污水综合排放标准 | GB8978-1996 | 500 | 2019-11-18 |  |  |  | 20
7971368252843 | 2019年上半年污水厂监督监测 | 三洋能源（苏州）有限公司 | 废水 | 设施排放口 | 悬浮物 | 污水综合排放标准 | GB8978-1996 | 400 | 2019-11-18 |  |  |  | 7
7971368253094 | 2019年上半年污水厂监督监测 | 三洋能源（苏州）有限公司 | 废水 | 设施排放口 | 总磷 | 污水排入城镇下水道水质标准[地标] | GJ343-2010 | 8 | 2019-11-18 |  |  |  | 1.87
7463061655687 | 2019年上半年污水厂监督监测 | 苏州市甪直污水处理厂 | 废水 | 甪直污水厂排口 | pH值 | 城镇污水处理厂污染物排放标准[国标] | GB 18918-2002 | 6-9 | 2019-01-16 |  |  | 7.75 | 7.32 | [9 empty] | 0.32 | 19.6 | 100
7463061655873 | 2019年上半年污水厂监督监测 | 苏州市甪直污水处理厂 | 废水 | 甪直污水厂排口 | 氨氮（NH3-N） | 城镇污水处理厂污染物排放标准[国标] | GB 18918-2002 | 5;8 | 2019-01-16 |  |  | 20.6 | 0.90 | [9 empty] | 0.32 | 19.6 | 100
7463061656033 | 2019年上半年污水厂监督监测 | 苏州市甪直污水处理厂 | 废水 | 甪直污水厂排口 | 动植物油 | 城镇污水处理厂污染物排放标准[国标] | GB 18918-2002 | 1 | 2019-01-16 |  |  |  | <0.06 | [9 empty] | 0.32 | 19.6 | 100
7463061656287 | 2019年上半年污水厂监督监测 | 苏州市甪直污水处理厂 | 废水 | 甪直污水厂排口 | 粪大肠菌群数 | 城镇污水处理厂污染物排放标准[国标] | GB 18918-2002 | 1000 | 2019-01-16 |  |  |  | 940 | [9 empty] | 0.32 | 19.6 | 100
7463061656475 | 2019年上半年污水厂监督监测 | 苏州市甪直污水处理厂 | 废水 | 甪直污水厂排口 | 化学需氧量 | 城镇污水处理厂污染物排放标准[国标] | GB 18918-2002 | 50 | 2019-01-16 |  |  | 451 | 26 | [9 empty] | 0.32 | 19.6 | 100
7463061656658 | 2019年上半年污水厂监督监测 | 苏州市甪直污水处理厂 | 废水 | 甪直污水厂排口 | 六价铬 | 城镇污水处理厂污染物排放标准[国标] | GB 18918-2002 | 0.05 | 2019-01-16 |  |  |  | <0.004 | [9 empty] | 0.32 | 19.6 | 100
7463061656802 | 2019年上半年污水厂监督监测 | 苏州市甪直污水处理厂 | 废水 | 甪直污水厂排口 | 色度 | 城镇污水处理厂污染物排放标准[国标] | GB 18918-2002 | 30 | 2019-01-16 |  |  |  | 2 | [9 empty] | 0.32 | 19.6 | 100
7463061657014 | 2019年上半年污水厂监督监测 | 苏州市甪直污水处理厂 | 废水 | 甪直污水厂排口 | 石油类 | 城镇污水处理厂污染物排放标准[国标] | GB 18918-2002 | 1 | 2019-01-16 |  |  |  | <0.06 | [9 empty] | 0.32 | 19.6 | 100
7463061657255 | 2019年上半年污水厂监督监测 | 苏州市甪直污水处理厂 | 废水 | 甪直污水厂排口 | 烷基汞 | 城镇污水处理厂污染物排放标准[国标] | GB 18918-2002 | 0 | 2019-01-16 |  |  |  | <0.00002 | [9 empty] | 0.32 | 19.6 | 100
7463061657414 | 2019年上半年污水厂监督监测 | 苏州市甪直污水处理厂 | 废水 | 甪直污水厂排口 | 五日生化需氧量 | 城镇污水处理厂污染物排放标准[国标] | GB 18918-2002 | 10 | 2019-01-16 |  |  | 135 | 2.4 | [9 empty] | 0.32 | 19.6 | 100
7463061657691 | 2019年上半年污水厂监督监测 | 苏州市甪直污水处理厂 | 废水 | 甪直污水厂排口 | 悬浮物 | 城镇污水处理厂污染物排放标准[国标] | GB 18918-2002 | 10 | 2019-01-16 |  |  | 85 | 6 | [9 empty] | 0.32 | 19.6 | 100
7463061657813 | 2019年上半年污水厂监督监测 | 苏州市甪直污水处理厂 | 废水 | 甪直污水厂排口 | 阴离子表面活性剂（LAS） | 城镇污水处理厂污染物排放标准[国标] | GB 18918-2002 | 0.5 | 2019-01-16 |  |  |  | 0.28 | [9 empty] | 0.32 | 19.6 | 100
7463061658066 | 2019年上半年污水厂监督监测 | 苏州市甪直污水处理厂 | 废水 | 甪直污水厂排口 | 总氮（以N计） | 城镇污水处理厂污染物排放标准[国标] | GB 18918-2002 | 15 | 2019-01-16 |  |  | 29.3 | 8.80 | [9 empty] | 0.32 | 19.6 | 100
7463061658219 | 2019年上半年污水厂监督监测 | 苏州市甪直污水处理厂 | 废水 | 甪直污水厂排口 | 总铬 | 城镇污水处理厂污染物排放标准[国标] | GB 18918-2002 | 0.1 | 2019-01-16 |  |  |  | <0.03 | [9 empty] | 0.32 | 19.6 | 100
7463061658453 | 2019年上半年污水厂监督监测 | 苏州市甪直污水处理厂 | 废水 | 甪直污水厂排口 | 总汞 | 城镇污水处理厂污染物排放标准[国标] | GB 18918-2002 | 1 | 2019-01-16 |  |  |  | <0.00004 | [9 empty] | 0.32 | 19.6 | 100
7463061658630 | 2019年上半年污水厂监督监测 | 苏州市甪直污水处理厂 | 废水 | 甪直污水厂排口 | 总磷（以P计） | 城镇污水处理厂污染物排放标准[国标] | GB 18918-2002 | 0.5 | 2019-01-16 |  |  | 3.77 | 0.11 | [9 empty] | 0.32 | 19.6 | 100
7463061658843 | 2019年上半年污水厂监督监测 | 苏州市甪直污水处理厂 | 废水 | 甪直污水厂排口 | 总铅 | 城镇污水处理厂污染物排放标准[国标] | GB 18918-2002 | 0.1 | 2019-01-16 |  |  |  | <0.002 | [9 empty] | 0.32 | 19.6 | 100
7463061659013 | 2019年上半年污水厂监督监测 | 苏州市甪直污水处理厂 | 废水 | 甪直污水厂排口 | 总砷 | 城镇污水处理厂污染物排放标准[国标] | GB 18918-2002 | 0.1 | 2019-01-16 |  |  |  | <0.0003 | [9 empty] | 0.32 | 19.6 | 100
7463061659200 | 2019年上半年污水厂监督监测 | 苏州市甪直污水处理厂 | 废水 | 甪直污水厂排口 | 总镉 | 城镇污水处理厂污染物排放标准[国标] | GB 18918-2002 | 0.01 | 2019-01-16 |  |  |  | <0.0001 | [9 empty] | 0.32 | 19.6 | 100
7546609602882 | 2019年上半年污水厂监督监测 | 苏州市甪直污水处理厂 | 废水 | 甪直污水厂排口 | 氨氮（NH3-N） | 城镇污水处理厂污染物排放标准[国标] | GB 18918-2002 | 5;8 | 2019-01-16 | 13 | 20 | [38 empty] | 实际样 | 1.0 | 1.0 | 合格
7546609602882 | 2019年上半年污水厂监督监测 | 苏州市甪直污水处理厂 | 废水 | 甪直污水厂排口 | 氨氮（NH3-N） | 城镇污水处理厂污染物排放标准[国标] | GB 18918-2002 | 5;8 | 2019-01-16 | 11 | 0 | [38 empty] | 低浓度样 | 1.53 | 1.6 | 合格
7546609602882 | 2019年上半年污水厂监督监测 | 苏州市甪直污水处理厂 | 废水 | 甪直污水厂排口 | 氨氮（NH3-N） | 城镇污水处理厂污染物排放标准[国标] | GB 18918-2002 | 5;8 | 2019-01-16 | 13 | 50 | [38 empty] | 实际样 | 0.91 | 1.0 | 合格
7546609602882 | 2019年上半年污水厂监督监测 | 苏州市甪直污水处理厂 | 废水 | 甪直污水厂排口 | 氨氮（NH3-N） | 城镇污水处理厂污染物排放标准[国标] | GB 18918-2002 | 5;8 | 2019-01-16 | 13 | 00 | [38 empty] | 实际样 | 0.88 | 1.1 | 合格
7546609602882 | 2019年上半年污水厂监督监测 | 苏州市甪直污水处理厂 | 废水 | 甪直污水厂排口 | 氨氮（NH3-N） | 城镇污水处理厂污染物排放标准[国标] | GB 18918-2002 | 5;8 | 2019-01-16 | 12 | 10 | [38 empty] | 高浓度样 | 3.06 | 3.0 | 合格
7546609603192 | 2019年上半年污水厂监督监测 | 苏州市甪直污水处理厂 | 废水 | 甪直污水厂排口 | 化学需氧量 | 城镇污水处理厂污染物排放标准[国标] | GB 18918-2002 | 50 | 2019-01-16 | 14 | 46 | [38 empty] | 实际样 | 20.4 | 22.3 | 合格
7546609603192 | 2019年上半年污水厂监督监测 | 苏州市甪直污水处理厂 | 废水 | 甪直污水厂排口 | 化学需氧量 | 城镇污水处理厂污染物排放标准[国标] | GB 18918-2002 | 50 | 2019-01-16 | 09 | 56 | [38 empty] | 低浓度样 | 40.8 | 42.2 | 合格
7546609603192 | 2019年上半年污水厂监督监测 | 苏州市甪直污水处理厂 | 废水 | 甪直污水厂排口 | 化学需氧量 | 城镇污水处理厂污染物排放标准[国标] | GB 18918-2002 | 50 | 2019-01-16 | 11 | 33 | [38 empty] | 高浓度样 | 71.0 | 74.3 | 合格
7546609603192 | 2019年上半年污水厂监督监测 | 苏州市甪直污水处理厂 | 废水 | 甪直污水厂排口 | 化学需氧量 | 城镇污水处理厂污染物排放标准[国标] | GB 18918-2002 | 50 | 2019-01-16 | 13 | 58 | [38 empty] | 实际样 | 20.4 | 23.9 | 合格
7546609603192 | 2019年上半年污水厂监督监测 | 苏州市甪直污水处理厂 | 废水 | 甪直污水厂排口 | 化学需氧量 | 城镇污水处理厂污染物排放标准[国标] | GB 18918-2002 | 50 | 2019-01-16 | 13 | 10 | [38 empty] | 实际样 | 20.4 | 24.7 | 合格
7464492109316 | 2019年上半年污水厂监督监测 | 苏州市吴中区木渎新城污水处理厂 | 废水 | 木渎新城污水厂排口 | pH值 | 城镇污水处理厂污染物排放标准[国标] | GB 18918-2002 | 6-9 | 2019-01-22 |  |  | 6.91 | 6.94 | [9 empty] | 0.73 | 8 | 100
7464492109555 | 2019年上半年污水厂监督监测 | 苏州市吴中区木渎新城污水处理厂 | 废水 | 木渎新城污水厂排口 | 氨氮（NH3-N） | 城镇污水处理厂污染物排放标准[国标] | GB 18918-2002 | 5;8 | 2019-01-22 |  |  | 26.0 | 0.72 | [9 empty] | 0.73 | 8 | 100
7464492109723 | 2019年上半年污水厂监督监测 | 苏州市吴中区木渎新城污水处理厂 | 废水 | 木渎新城污水厂排口 | 动植物油 | 城镇污水处理厂污染物排放标准[国标] | GB 18918-2002 | 1 | 2019-01-22 |  |  |  | 0.12 | [9 empty] | 0.73 | 8 | 100
7464492109999 | 2019年上半年污水厂监督监测 | 苏州市吴中区木渎新城污水处理厂 | 废水 | 木渎新城污水厂排口 | 粪大肠菌群数 | 城镇污水处理厂污染物排放标准[国标] | GB 18918-2002 | 1000 | 2019-01-22 |  |  |  | 490 | [9 empty] | 0.73 | 8 | 100
7464492110114 | 2019年上半年污水厂监督监测 | 苏州市吴中区木渎新城污水处理厂 | 废水 | 木渎新城污水厂排口 | 化学需氧量 | 城镇污水处理厂污染物排放标准[国标] | GB 18918-2002 | 50 | 2019-01-22 |  |  | 205 | 17 | [9 empty] | 0.73 | 8 | 100
7464492110322 | 2019年上半年污水厂监督监测 | 苏州市吴中区木渎新城污水处理厂 | 废水 | 木渎新城污水厂排口 | 六价铬 | 城镇污水处理厂污染物排放标准[国标] | GB 18918-2002 | 0.05 | 2019-01-22 |  |  |  | <0.004 | [9 empty] | 0.73 | 8 | 100
7464492110535 | 2019年上半年污水厂监督监测 | 苏州市吴中区木渎新城污水处理厂 | 废水 | 木渎新城污水厂排口 | 色度 | 城镇污水处理厂污染物排放标准[国标] | GB 18918-2002 | 30 | 2019-01-22 |  |  |  | 2 | [9 empty] | 0.73 | 8 | 100
7464492110782 | 2019年上半年污水厂监督监测 | 苏州市吴中区木渎新城污水处理厂 | 废水 | 木渎新城污水厂排口 | 石油类 | 城镇污水处理厂污染物排放标准[国标] | GB 18918-2002 | 1 | 2019-01-22 |  |  |  | <0.06 | [9 empty] | 0.73 | 8 | 100
7464492110982 | 2019年上半年污水厂监督监测 | 苏州市吴中区木渎新城污水处理厂 | 废水 | 木渎新城污水厂排口 | 烷基汞 | 城镇污水处理厂污染物排放标准[国标] | GB 18918-2002 | 0 | 2019-01-22 |  |  |  | <0.00002 | [9 empty] | 0.73 | 8 | 100
7464492111106 | 2019年上半年污水厂监督监测 | 苏州市吴中区木渎新城污水处理厂 | 废水 | 木渎新城污水厂排口 | 五日生化需氧量 | 城镇污水处理厂污染物排放标准[国标] | GB 18918-2002 | 10 | 2019-01-22 |  |  | 60.8 | 1.8 | [9 empty] | 0.73 | 8 | 100
7464492111340 | 2019年上半年污水厂监督监测 | 苏州市吴中区木渎新城污水处理厂 | 废水 | 木渎新城污水厂排口 | 悬浮物 | 城镇污水处理厂污染物排放标准[国标] | GB 18918-2002 | 10 | 2019-01-22 |  |  | 129 | 7 | [9 empty] | 0.73 | 8 | 100
7464492111508 | 2019年上半年污水厂监督监测 | 苏州市吴中区木渎新城污水处理厂 | 废水 | 木渎新城污水厂排口 | 阴离子表面活性剂（LAS） | 城镇污水处理厂污染物排放标准[国标] | GB 18918-2002 | 0.5 | 2019-01-22 |  |  |  | 0.11 | [9 empty] | 0.73 | 8 | 100
7464492111747 | 2019年上半年污水厂监督监测 | 苏州市吴中区木渎新城污水处理厂 | 废水 | 木渎新城污水厂排口 | 总氮（以N计） | 城镇污水处理厂污染物排放标准[国标] | GB 18918-2002 | 15 | 2019-01-22 |  |  | 31.5 | 6.59 | [9 empty] | 0.73 | 8 | 100
7464492111932 | 2019年上半年污水厂监督监测 | 苏州市吴中区木渎新城污水处理厂 | 废水 | 木渎新城污水厂排口 | 总铬 | 城镇污水处理厂污染物排放标准[国标] | GB 18918-2002 | 0.1 | 2019-01-22 |  |  |  | <0.03 | [9 empty] | 0.73 | 8 | 100
7464492112186 | 2019年上半年污水厂监督监测 | 苏州市吴中区木渎新城污水处理厂 | 废水 | 木渎新城污水厂排口 | 总汞 | 城镇污水处理厂污染物排放标准[国标] | GB 18918-2002 | 0.001 | 2019-01-22 |  |  |  | <0.00004 | [9 empty] | 0.73 | 8 | 100
7464492112324 | 2019年上半年污水厂监督监测 | 苏州市吴中区木渎新城污水处理厂 | 废水 | 木渎新城污水厂排口 | 总磷（以P计） | 城镇污水处理厂污染物排放标准[国标] | GB 18918-2002 | 0.5 | 2019-01-22 |  |  | 2.01 | 0.06 | [9 empty] | 0.73 | 8 | 100
7464492112585 | 2019年上半年污水厂监督监测 | 苏州市吴中区木渎新城污水处理厂 | 废水 | 木渎新城污水厂排口 | 总铅 | 城镇污水处理厂污染物排放标准[国标] | GB 18918-2002 | 0.1 | 2019-01-22 |  |  |  | <0.002 | [9 empty] | 0.73 | 8 | 100
7464492112704 | 2019年上半年污水厂监督监测 | 苏州市吴中区木渎新城污水处理厂 | 废水 | 木渎新城污水厂排口 | 总砷 | 城镇污水处理厂污染物排放标准[国标] | GB 18918-2002 | 0.1 | 2019-01-22 |  |  |  | <0.0003 | [9 empty] | 0.73 | 8 | 100
7464492112923 | 2019年上半年污水厂监督监测 | 苏州市吴中区木渎新城污水处理厂 | 废水 | 木渎新城污水厂排口 | 总镉 | 城镇污水处理厂污染物排放标准[国标] | GB 18918-2002 | 0.01 | 2019-01-22 |  |  |  | <0.0001 | [9 empty] | 0.73 | 8 | 100
7468658088609 | 2019年上半年污水厂监督监测 | 苏州市吴中区胥口镇污水处理厂 | 废水 | 胥口污水厂排口 | pH值 | 城镇污水处理厂污染物排放标准[国标] | GB 18918-2002 | 6-9 | 2019-01-22 |  |  | 7.55 | 7.20 | [9 empty] | 0.28 | 13.3 | 100
7468658088898 | 2019年上半年污水厂监督监测 | 苏州市吴中区胥口镇污水处理厂 | 废水 | 胥口污水厂排口 | 氨氮（NH3-N） | 城镇污水处理厂污染物排放标准[国标] | GB 18918-2002 | 5;8 | 2019-01-22 |  |  | 35.1 | 0.26 | [9 empty] | 0.28 | 13.3 | 100
7468658089055 | 2019年上半年污水厂监督监测 | 苏州市吴中区胥口镇污水处理厂 | 废水 | 胥口污水厂排口 | 动植物油 | 城镇污水处理厂污染物排放标准[国标] | GB 18918-2002 | 1 | 2019-01-22 |  |  |  | 0.11 | [9 empty] | 0.28 | 13.3 | 100
7468658089213 | 2019年上半年污水厂监督监测 | 苏州市吴中区胥口镇污水处理厂 | 废水 | 胥口污水厂排口 | 粪大肠菌群数 | 城镇污水处理厂污染物排放标准[国标] | GB 18918-2002 | 1000 | 2019-01-22 |  |  |  | 940 | [9 empty] | 0.28 | 13.3 | 100
7468658089442 | 2019年上半年污水厂监督监测 | 苏州市吴中区胥口镇污水处理厂 | 废水 | 胥口污水厂排口 | 化学需氧量 | 城镇污水处理厂污染物排放标准[国标] | GB 18918-2002 | 50 | 2019-01-22 |  |  | 428 | 17 | [9 empty] | 0.28 | 13.3 | 100
7468658089620 | 2019年上半年污水厂监督监测 | 苏州市吴中区胥口镇污水处理厂 | 废水 | 胥口污水厂排口 | 六价铬 | 城镇污水处理厂污染物排放标准[国标] | GB 18918-2002 | 0.05 | 2019-01-22 |  |  |  | <0.004 | [9 empty] | 0.28 | 13.3 | 100
7468658089855 | 2019年上半年污水厂监督监测 | 苏州市吴中区胥口镇污水处理厂 | 废水 | 胥口污水厂排口 | 色度 | 城镇污水处理厂污染物排放标准[国标] | GB 18918-2002 | 30 | 2019-01-22 |  |  |  | 2 | [9 empty] | 0.28 | 13.3 | 100
7468658090064 | 2019年上半年污水厂监督监测 | 苏州市吴中区胥口镇污水处理厂 | 废水 | 胥口污水厂排口 | 石油类 | 城镇污水处理厂污染物排放标准[国标] | GB 18918-2002 | 1 | 2019-01-22 |  |  |  | <0.06 | [9 empty] | 0.28 | 13.3 | 100
7468658090218 | 2019年上半年污水厂监督监测 | 苏州市吴中区胥口镇污水处理厂 | 废水 | 胥口污水厂排口 | 烷基汞 | 城镇污水处理厂污染物排放标准[国标] | GB 18918-2002 | 0 | 2019-01-22 |  |  |  | <0.00002 | [9 empty] | 0.28 | 13.3 | 100
7468658090452 | 2019年上半年污水厂监督监测 | 苏州市吴中区胥口镇污水处理厂 | 废水 | 胥口污水厂排口 | 五日生化需氧量 | 城镇污水处理厂污染物排放标准[国标] | GB 18918-2002 | 10 | 2019-01-22 |  |  | 119 | 2.0 | [9 empty] | 0.28 | 13.3 | 100
7468658090655 | 2019年上半年污水厂监督监测 | 苏州市吴中区胥口镇污水处理厂 | 废水 | 胥口污水厂排口 | 悬浮物 | 城镇污水处理厂污染物排放标准[国标] | GB 18918-2002 | 10 | 2019-01-22 |  |  | 398 | 8 | [9 empty] | 0.28 | 13.3 | 100
7468658090877 | 2019年上半年污水厂监督监测 | 苏州市吴中区胥口镇污水处理厂 | 废水 | 胥口污水厂排口 | 阴离子表面活性剂（LAS） | 城镇污水处理厂污染物排放标准[国标] | GB 18918-2002 | 0.5 | 2019-01-22 |  |  |  | 0.10 | [9 empty] | 0.28 | 13.3 | 100
7468658091013 | 2019年上半年污水厂监督监测 | 苏州市吴中区胥口镇污水处理厂 | 废水 | 胥口污水厂排口 | 总氮（以N计） | 城镇污水处理厂污染物排放标准[国标] | GB 18918-2002 | 15 | 2019-01-22 |  |  | 43.0 | 8.52 | [9 empty] | 0.28 | 13.3 | 100
7468658091223 | 2019年上半年污水厂监督监测 | 苏州市吴中区胥口镇污水处理厂 | 废水 | 胥口污水厂排口 | 总铬 | 城镇污水处理厂污染物排放标准[国标] | GB 18918-2002 | 0.1 | 2019-01-22 |  |  |  | <0.03 | [9 empty] | 0.28 | 13.3 | 100
7468658091443 | 2019年上半年污水厂监督监测 | 苏州市吴中区胥口镇污水处理厂 | 废水 | 胥口污水厂排口 | 总汞 | 城镇污水处理厂污染物排放标准[国标] | GB 18918-2002 | 0.001 | 2019-01-22 |  |  |  | <0.00004 | [9 empty] | 0.28 | 13.3 | 100
7468658091642 | 2019年上半年污水厂监督监测 | 苏州市吴中区胥口镇污水处理厂 | 废水 | 胥口污水厂排口 | 总磷（以P计） | 城镇污水处理厂污染物排放标准[国标] | GB 18918-2002 | 0.5 | 2019-01-22 |  |  | 3.24 | 0.05 | [9 empty] | 0.28 | 13.3 | 100
7468658091865 | 2019年上半年污水厂监督监测 | 苏州市吴中区胥口镇污水处理厂 | 废水 | 胥口污水厂排口 | 总铅 | 城镇污水处理厂污染物排放标准[国标] | GB 18918-2002 | 0.1 | 2019-01-22 |  |  |  | <0.002 | [9 empty] | 0.28 | 13.3 | 100
7468658092068 | 2019年上半年污水厂监督监测 | 苏州市吴中区胥口镇污水处理厂 | 废水 | 胥口污水厂排口 | 总砷 | 城镇污水处理厂污染物排放标准[国标] | GB 18918-2002 | 0.1 | 2019-01-22 |  |  |  | <0.0003 | [9 empty] | 0.28 | 13.3 | 100
7468658092245 | 2019年上半年污水厂监督监测 | 苏州市吴中区胥口镇污水处理厂 | 废水 | 胥口污水厂排口 | 总镉 | 城镇污水处理厂污染物排放标准[国标] | GB 18918-2002 | 0.01 | 2019-01-22 |  |  |  | <0.0001 | [9 empty] | 0.28 | 13.3 | 100
7548079026696 | 2019年上半年污水厂监督监测 | 苏州市吴中区胥口镇污水处理厂 | 废水 | 胥口污水厂排口 | 氨氮（NH3-N） | 城镇污水处理厂污染物排放标准[国标] | GB 18918-2002 | 5;8 | 2019-01-22 | 11 | 37 | [38 empty] | 低浓度样 | 1.10 | 1.00 | 合格
7548079026696 | 2019年上半年污水厂监督监测 | 苏州市吴中区胥口镇污水处理厂 | 废水 | 胥口污水厂排口 | 氨氮（NH3-N） | 城镇污水处理厂污染物排放标准[国标] | GB 18918-2002 | 5;8 | 2019-01-22 | 14 | 14 | [38 empty] | 实际样 | 0.65 | 0.7 | 合格
7548079026696 | 2019年上半年污水厂监督监测 | 苏州市吴中区胥口镇污水处理厂 | 废水 | 胥口污水厂排口 | 氨氮（NH3-N） | 城镇污水处理厂污染物排放标准[国标] | GB 18918-2002 | 5;8 | 2019-01-22 | 13 | 24 | [38 empty] | 实际样 | 0.65 | 0.7 | 合格
7548079026696 | 2019年上半年污水厂监督监测 | 苏州市吴中区胥口镇污水处理厂 | 废水 | 胥口污水厂排口 | 氨氮（NH3-N） | 城镇污水处理厂污染物排放标准[国标] | GB 18918-2002 | 5;8 | 2019-01-22 | 10 | 56 | [38 empty] | 高浓度样 | 6.55 | 6.20 | 合格
7548079026696 | 2019年上半年污水厂监督监测 | 苏州市吴中区胥口镇污水处理厂 | 废水 | 胥口污水厂排口 | 氨氮（NH3-N） | 城镇污水处理厂污染物排放标准[国标] | GB 18918-2002 | 5;8 | 2019-01-22 | 13 | 37 | [38 empty] | 实际样 | 0.65 | 0.7 | 合格
7548079026956 | 2019年上半年污水厂监督监测 | 苏州市吴中区胥口镇污水处理厂 | 废水 | 胥口污水厂排口 | 化学需氧量 | 城镇污水处理厂污染物排放标准[国标] | GB 18918-2002 | 50 | 2019-01-22 | 11 | 19 | [38 empty] | 高浓度样 | 90.9 | 90.3 | 合格
7548079026956 | 2019年上半年污水厂监督监测 | 苏州市吴中区胥口镇污水处理厂 | 废水 | 胥口污水厂排口 | 化学需氧量 | 城镇污水处理厂污染物排放标准[国标] | GB 18918-2002 | 50 | 2019-01-22 | 13 | 2 | [38 empty] | 实际样 | 21.9 | 25.6 | 合格
7548079026956 | 2019年上半年污水厂监督监测 | 苏州市吴中区胥口镇污水处理厂 | 废水 | 胥口污水厂排口 | 化学需氧量 | 城镇污水处理厂污染物排放标准[国标] | GB 18918-2002 | 50 | 2019-01-22 | 12 | 8 | [38 empty] | 实际样 | 21.9 | 27.2 | 合格
7548079026956 | 2019年上半年污水厂监督监测 | 苏州市吴中区胥口镇污水处理厂 | 废水 | 胥口污水厂排口 | 化学需氧量 | 城镇污水处理厂污染物排放标准[国标] | GB 18918-2002 | 50 | 2019-01-22 | 13 | 52 | [38 empty] | 实际样 | 21.9 | 24.9 | 合格
7548079026956 | 2019年上半年污水厂监督监测 | 苏州市吴中区胥口镇污水处理厂 | 废水 | 胥口污水厂排口 | 化学需氧量 | 城镇污水处理厂污染物排放标准[国标] | GB 18918-2002 | 50 | 2019-01-22 | 10 | 29 | [38 empty] | 低浓度样 | 45.5 | 48.7 | 合格
7452875230079 | 2019年上半年污水厂监督监测 | 苏州吴中城区污水处理有限公司 | 废水 | 城区污水厂排口 | pH值 | 城镇污水处理厂污染物排放标准[国标] | GB 18918-2002 | 6-9 | 2019-01-15 |  |  | 7.04 | 6.93 | [9 empty] | 0.27 | 11 | 100
7452875230260 | 2019年上半年污水厂监督监测 | 苏州吴中城区污水处理有限公司 | 废水 | 城区污水厂排口 | 氨氮（NH3-N） | 城镇污水处理厂污染物排放标准[国标] | GB 18918-2002 | 5;8 | 2019-01-15 |  |  | 19.9 | 0.36 | [9 empty] | 0.27 | 11 | 100
7452875230425 | 2019年上半年污水厂监督监测 | 苏州吴中城区污水处理有限公司 | 废水 | 城区污水厂排口 | 动植物油 | 城镇污水处理厂污染物排放标准[国标] | GB 18918-2002 | 1 | 2019-01-15 |  |  |  | <0.06 | [9 empty] | 0.27 | 11 | 100
7452875230650 | 2019年上半年污水厂监督监测 | 苏州吴中城区污水处理有限公司 | 废水 | 城区污水厂排口 | 粪大肠菌群数 | 城镇污水处理厂污染物排放标准[国标] | GB 18918-2002 | 1000 | 2019-01-15 |  |  |  | 940 | [9 empty] | 0.27 | 11 | 100
7452875230886 | 2019年上半年污水厂监督监测 | 苏州吴中城区污水处理有限公司 | 废水 | 城区污水厂排口 | 化学需氧量 | 城镇污水处理厂污染物排放标准[国标] | GB 18918-2002 | 50 | 2019-01-15 |  |  | 201 | 14 | [9 empty] | 0.27 | 11 | 100
7452875231042 | 2019年上半年污水厂监督监测 | 苏州吴中城区污水处理有限公司 | 废水 | 城区污水厂排口 | 六价铬 | 城镇污水处理厂污染物排放标准[国标] | GB 18918-2002 | 0.05 | 2019-01-15 |  |  |  | <0.004 | [9 empty] | 0.27 | 11 | 100
7452875231219 | 2019年上半年污水厂监督监测 | 苏州吴中城区污水处理有限公司 | 废水 | 城区污水厂排口 | 色度 | 城镇污水处理厂污染物排放标准[国标] | GB 18918-2002 | 30 | 2019-01-15 |  |  |  | 2 | [9 empty] | 0.27 | 11 | 100
7452875231439 | 2019年上半年污水厂监督监测 | 苏州吴中城区污水处理有限公司 | 废水 | 城区污水厂排口 | 石油类 | 城镇污水处理厂污染物排放标准[国标] | GB 18918-2002 | 1 | 2019-01-15 |  |  |  | <0.06 | [9 empty] | 0.27 | 11 | 100
7452875231615 | 2019年上半年污水厂监督监测 | 苏州吴中城区污水处理有限公司 | 废水 | 城区污水厂排口 | 烷基汞 | 城镇污水处理厂污染物排放标准[国标] | GB 18918-2002 | 0 | 2019-01-15 |  |  |  | <0.00002 | [9 empty] | 0.27 | 11 | 100
7452875231805 | 2019年上半年污水厂监督监测 | 苏州吴中城区污水处理有限公司 | 废水 | 城区污水厂排口 | 五日生化需氧量 | 城镇污水处理厂污染物排放标准[国标] | GB 18918-2002 | 10 | 2019-01-15 |  |  | 81.4 | 1.6 | [9 empty] | 0.27 | 11 | 100
7452875232081 | 2019年上半年污水厂监督监测 | 苏州吴中城区污水处理有限公司 | 废水 | 城区污水厂排口 | 悬浮物 | 城镇污水处理厂污染物排放标准[国标] | GB 18918-2002 | 10 | 2019-01-15 |  |  | 29 | 6 | [9 empty] | 0.27 | 11 | 100
7452875232263 | 2019年上半年污水厂监督监测 | 苏州吴中城区污水处理有限公司 | 废水 | 城区污水厂排口 | 阴离子表面活性剂（LAS） | 城镇污水处理厂污染物排放标准[国标] | GB 18918-2002 | 0.5 | 2019-01-15 |  |  |  | 0.2 | [9 empty] | 0.27 | 11 | 100
7452875232479 | 2019年上半年污水厂监督监测 | 苏州吴中城区污水处理有限公司 | 废水 | 城区污水厂排口 | 总氮（以N计） | 城镇污水处理厂污染物排放标准[国标] | GB 18918-2002 | 15 | 2019-01-15 |  |  | 29.2 | 6.93 | [9 empty] | 0.27 | 11 | 100
7452875232674 | 2019年上半年污水厂监督监测 | 苏州吴中城区污水处理有限公司 | 废水 | 城区污水厂排口 | 总铬 | 城镇污水处理厂污染物排放标准[国标] | GB 18918-2002 | 0.1 | 2019-01-15 |  |  |  | <0.03 | [9 empty] | 0.27 | 11 | 100
7452875232866 | 2019年上半年污水厂监督监测 | 苏州吴中城区污水处理有限公司 | 废水 | 城区污水厂排口 | 总汞 | 城镇污水处理厂污染物排放标准[国标] | GB 18918-2002 | 1 | 2019-01-15 |  |  |  | <0.00004 | [9 empty] | 0.27 | 11 | 100
7452875233099 | 2019年上半年污水厂监督监测 | 苏州吴中城区污水处理有限公司 | 废水 | 城区污水厂排口 | 总铅 | 城镇污水处理厂污染物排放标准[国标] | GB 18918-2002 | 0.1 | 2019-01-15 |  |  |  | <0.002 | [9 empty] | 0.27 | 11 | 100
7452875233233 | 2019年上半年污水厂监督监测 | 苏州吴中城区污水处理有限公司 | 废水 | 城区污水厂排口 | 总砷 | 城镇污水处理厂污染物排放标准[国标] | GB 18918-2002 | 0.1 | 2019-01-15 |  |  |  | <0.0003 | [9 empty] | 0.27 | 11 | 100
7452875233449 | 2019年上半年污水厂监督监测 | 苏州吴中城区污水处理有限公司 | 废水 | 城区污水厂排口 | 总镉 | 城镇污水处理厂污染物排放标准[国标] | GB 18918-2002 | 0.01 | 2019-01-15 |  |  |  | <0.0001 | [9 empty] | 0.27 | 11 | 100
7455505090705 | 2019年上半年污水厂监督监测 | 苏州吴中城区污水处理有限公司 | 废水 | 城区污水厂排口 | 总磷（以P计） | 城镇污水处理厂污染物排放标准[国标] | GB 18918-2002 | 0.5 | 2019-01-15 |  |  | 2.28 | 0.07 | [9 empty] | 983 | 11 | 100
7457150555556 | 2019年上半年污水厂监督监测 | 苏州吴中城区污水处理有限公司 | 废水 | 城区污水厂排口 | 氨氮（NH3-N） |  |  |  | 2019-01-15 | 14 | 03 | [38 empty] | 实际样 | 0.55 | 0.55 | 合格
7457150555556 | 2019年上半年污水厂监督监测 | 苏州吴中城区污水处理有限公司 | 废水 | 城区污水厂排口 | 氨氮（NH3-N） |  |  |  | 2019-01-15 | 13 | 35 | [38 empty] | 实际样 | 0.55 | 0.55 | 合格
7457150555556 | 2019年上半年污水厂监督监测 | 苏州吴中城区污水处理有限公司 | 废水 | 城区污水厂排口 | 氨氮（NH3-N） |  |  |  | 2019-01-15 | 11 | 17 | [38 empty] | 高浓度样 | 5.25 | 4.80 | 合格
7457150555556 | 2019年上半年污水厂监督监测 | 苏州吴中城区污水处理有限公司 | 废水 | 城区污水厂排口 | 氨氮（NH3-N） |  |  |  | 2019-01-15 | 10 | 3 | [38 empty] | 低浓度样 | 1.10 | 1.05 | 合格
7457150555556 | 2019年上半年污水厂监督监测 | 苏州吴中城区污水处理有限公司 | 废水 | 城区污水厂排口 | 氨氮（NH3-N） |  |  |  | 2019-01-15 | 13 | 49 | [38 empty] | 实际样 | 0.55 | 0.53 | 合格
7457250609587 | 2019年上半年污水厂监督监测 | 苏州吴中城区污水处理有限公司 | 废水 | 城区污水厂排口 | 化学需氧量 |  |  |  | 2019-01-15 | 12 | 36 | [38 empty] | 实际样 | 26.2 | 28.8 | 合格
7457250609587 | 2019年上半年污水厂监督监测 | 苏州吴中城区污水处理有限公司 | 废水 | 城区污水厂排口 | 化学需氧量 |  |  |  | 2019-01-15 | 11 | 47 | [38 empty] | 高浓度样 | 142 | 139 | 合格
7457250609587 | 2019年上半年污水厂监督监测 | 苏州吴中城区污水处理有限公司 | 废水 | 城区污水厂排口 | 化学需氧量 |  |  |  | 2019-01-15 | 14 | 14 | [38 empty] | 实际样 | 26.2 | 20.9 | 合格
7457250609587 | 2019年上半年污水厂监督监测 | 苏州吴中城区污水处理有限公司 | 废水 | 城区污水厂排口 | 化学需氧量 |  |  |  | 2019-01-15 | 10 | 59 | [38 empty] | 低浓度样 | 52.3 | 57.3 | 合格
7457250609587 | 2019年上半年污水厂监督监测 | 苏州吴中城区污水处理有限公司 | 废水 | 城区污水厂排口 | 化学需氧量 |  |  |  | 2019-01-15 | 13 | 24 | [38 empty] | 实际样 | 26.2 | 23.8 | 合格
7455792192487 | 2019年上半年污水厂监督监测 | 苏州吴中河东污水处理有限公司 | 废水 | 河东污水厂排口 | pH值 | 城镇污水处理厂污染物排放标准[国标] | GB 18918-2002 | 6-9 | 2019-01-15 |  |  | 7.62 | 7.20 | [9 empty] | 0.84 | 13 | 100
7455792192634 | 2019年上半年污水厂监督监测 | 苏州吴中河东污水处理有限公司 | 废水 | 河东污水厂排口 | 氨氮（NH3-N） | 城镇污水处理厂污染物排放标准[国标] | GB 18918-2002 | 5;8 | 2019-01-15 |  |  | 25.0 | 0.30 | [9 empty] | 0.84 | 13 | 100
7455792192809 | 2019年上半年污水厂监督监测 | 苏州吴中河东污水处理有限公司 | 废水 | 河东污水厂排口 | 动植物油 | 城镇污水处理厂污染物排放标准[国标] | GB 18918-2002 | 1 | 2019-01-15 |  |  |  | 0.59 | [9 empty] | 0.84 | 13 | 100
7455792193040 | 2019年上半年污水厂监督监测 | 苏州吴中河东污水处理有限公司 | 废水 | 河东污水厂排口 | 粪大肠菌群数 | 城镇污水处理厂污染物排放标准[国标] | GB 18918-2002 | 1000 | 2019-01-15 |  |  |  | 790 | [9 empty] | 0.84 | 13 | 100
7455792193228 | 2019年上半年污水厂监督监测 | 苏州吴中河东污水处理有限公司 | 废水 | 河东污水厂排口 | 化学需氧量 | 城镇污水处理厂污染物排放标准[国标] | GB 18918-2002 | 50 | 2019-01-15 |  |  | 344 | 29 | [9 empty] | 0.84 | 13 | 100
7455792193400 | 2019年上半年污水厂监督监测 | 苏州吴中河东污水处理有限公司 | 废水 | 河东污水厂排口 | 六价铬 | 城镇污水处理厂污染物排放标准[国标] | GB 18918-2002 | 0.05 | 2019-01-15 |  |  |  | <0.004 | [9 empty] | 0.84 | 13 | 100
7455792193693 | 2019年上半年污水厂监督监测 | 苏州吴中河东污水处理有限公司 | 废水 | 河东污水厂排口 | 色度 | 城镇污水处理厂污染物排放标准[国标] | GB 18918-2002 | 30 | 2019-01-15 |  |  |  | 4 | [9 empty] | 0.84 | 13 | 100
7455792193820 | 2019年上半年污水厂监督监测 | 苏州吴中河东污水处理有限公司 | 废水 | 河东污水厂排口 | 石油类 | 城镇污水处理厂污染物排放标准[国标] | GB 18918-2002 | 1 | 2019-01-15 |  |  |  | 0.32 | [9 empty] | 0.84 | 13 | 100
7455792194007 | 2019年上半年污水厂监督监测 | 苏州吴中河东污水处理有限公司 | 废水 | 河东污水厂排口 | 烷基汞 | 城镇污水处理厂污染物排放标准[国标] | GB 18918-2002 | 0 | 2019-01-15 |  |  |  | <0.00002 | [9 empty] | 0.84 | 13 | 100
7455792194205 | 2019年上半年污水厂监督监测 | 苏州吴中河东污水处理有限公司 | 废水 | 河东污水厂排口 | 五日生化需氧量 | 城镇污水处理厂污染物排放标准[国标] | GB 18918-2002 | 10 | 2019-01-15 |  |  | 102 | 2.2 | [9 empty] | 0.84 | 13 | 100
7455792194496 | 2019年上半年污水厂监督监测 | 苏州吴中河东污水处理有限公司 | 废水 | 河东污水厂排口 | 悬浮物 | 城镇污水处理厂污染物排放标准[国标] | GB 18918-2002 | 10 | 2019-01-15 |  |  | 35 | 8 | [9 empty] | 0.84 | 13 | 100
7455792194861 | 2019年上半年污水厂监督监测 | 苏州吴中河东污水处理有限公司 | 废水 | 河东污水厂排口 | 阴离子表面活性剂（LAS） | 城镇污水处理厂污染物排放标准[国标] | GB 18918-2002 | 0.5 | 2019-01-15 |  |  |  | 0.22 | [9 empty] | 0.84 | 13 | 100
7455792195440 | 2019年上半年污水厂监督监测 | 苏州吴中河东污水处理有限公司 | 废水 | 河东污水厂排口 | 总氮（以N计） | 城镇污水处理厂污染物排放标准[国标] | GB 18918-2002 | 15 | 2019-01-15 |  |  | 33.0 | 7.68 | [9 empty] | 0.84 | 13 | 100
7455792196049 | 2019年上半年污水厂监督监测 | 苏州吴中河东污水处理有限公司 | 废水 | 河东污水厂排口 | 总铬 | 城镇污水处理厂污染物排放标准[国标] | GB 18918-2002 | 0.1 | 2019-01-15 |  |  |  | <0.03 | [9 empty] | 0.84 | 13 | 100
7455792196470 | 2019年上半年污水厂监督监测 | 苏州吴中河东污水处理有限公司 | 废水 | 河东污水厂排口 | 总汞 | 城镇污水处理厂污染物排放标准[国标] | GB 18918-2002 | 1 | 2019-01-15 |  |  |  | <0.00004 | [9 empty] | 0.84 | 13 | 100
7455792196980 | 2019年上半年污水厂监督监测 | 苏州吴中河东污水处理有限公司 | 废水 | 河东污水厂排口 | 总磷（以P计） | 城镇污水处理厂污染物排放标准[国标] | GB 18918-2002 | 0.5 | 2019-01-15 |  |  | 1.72 | 0.09 | [9 empty] | 0.84 | 13 | 100
7455792197206 | 2019年上半年污水厂监督监测 | 苏州吴中河东污水处理有限公司 | 废水 | 河东污水厂排口 | 总铅 | 城镇污水处理厂污染物排放标准[国标] | GB 18918-2002 | 0.1 | 2019-01-15 |  |  |  | <0.002 | [9 empty] | 0.84 | 13 | 100
7455792197510 | 2019年上半年污水厂监督监测 | 苏州吴中河东污水处理有限公司 | 废水 | 河东污水厂排口 | 总砷 | 城镇污水处理厂污染物排放标准[国标] | GB 18918-2002 | 0.1 | 2019-01-15 |  |  |  | <0.0003 | [9 empty] | 0.84 | 13 | 100
7455792197957 | 2019年上半年污水厂监督监测 | 苏州吴中河东污水处理有限公司 | 废水 | 河东污水厂排口 | 总镉 | 城镇污水处理厂污染物排放标准[国标] | GB 18918-2002 | 0.01 | 2019-01-15 |  |  |  | <0.0001 | [9 empty] | 0.84 | 13 | 100
7546233286890 | 2019年上半年污水厂监督监测 | 苏州吴中河东污水处理有限公司 | 废水 | 河东污水厂排口 | 氨氮（NH3-N） | 城镇污水处理厂污染物排放标准[国标] | GB 18918-2002 | 5;8 | 2019-01-15 | 15 | 10 | [38 empty] | 实际样 | 0.55 | 0.6 | 合格
7546233286890 | 2019年上半年污水厂监督监测 | 苏州吴中河东污水处理有限公司 | 废水 | 河东污水厂排口 | 氨氮（NH3-N） | 城镇污水处理厂污染物排放标准[国标] | GB 18918-2002 | 5;8 | 2019-01-15 | 11 | 50 | [38 empty] | 高浓度样 | 5.25 | 5.7 | 合格
7546233286890 | 2019年上半年污水厂监督监测 | 苏州吴中河东污水处理有限公司 | 废水 | 河东污水厂排口 | 氨氮（NH3-N） | 城镇污水处理厂污染物排放标准[国标] | GB 18918-2002 | 5;8 | 2019-01-15 | 13 | 10 | [38 empty] | 低浓度样 | 1.10 | 1.1 | 合格
7546233286890 | 2019年上半年污水厂监督监测 | 苏州吴中河东污水处理有限公司 | 废水 | 河东污水厂排口 | 氨氮（NH3-N） | 城镇污水处理厂污染物排放标准[国标] | GB 18918-2002 | 5;8 | 2019-01-15 | 15 | 30 | [38 empty] | 实际样 | 0.55 | 0.6 | 合格
7546233286890 | 2019年上半年污水厂监督监测 | 苏州吴中河东污水处理有限公司 | 废水 | 河东污水厂排口 | 氨氮（NH3-N） | 城镇污水处理厂污染物排放标准[国标] | GB 18918-2002 | 5;8 | 2019-01-15 | 14 | 30 | [38 empty] | 实际样 | 0.55 | 0.7 | 合格
7546233287180 | 2019年上半年污水厂监督监测 | 苏州吴中河东污水处理有限公司 | 废水 | 河东污水厂排口 | 化学需氧量 | 城镇污水处理厂污染物排放标准[国标] | GB 18918-2002 | 50 | 2019-01-15 | 12 | 9 | [38 empty] | 实际样 | 30 | 30.4 | 合格
7546233287180 | 2019年上半年污水厂监督监测 | 苏州吴中河东污水处理有限公司 | 废水 | 河东污水厂排口 | 化学需氧量 | 城镇污水处理厂污染物排放标准[国标] | GB 18918-2002 | 50 | 2019-01-15 | 10 | 32 | [38 empty] | 低浓度样 | 52.3 | 54.1 | 合格
7546233287180 | 2019年上半年污水厂监督监测 | 苏州吴中河东污水处理有限公司 | 废水 | 河东污水厂排口 | 化学需氧量 | 城镇污水处理厂污染物排放标准[国标] | GB 18918-2002 | 50 | 2019-01-15 | 13 | 30 | [38 empty] | 实际样 | 32 | 34 | 合格
7546233287180 | 2019年上半年污水厂监督监测 | 苏州吴中河东污水处理有限公司 | 废水 | 河东污水厂排口 | 化学需氧量 | 城镇污水处理厂污染物排放标准[国标] | GB 18918-2002 | 50 | 2019-01-15 | 11 | 21 | [38 empty] | 高浓度样 | 142 | 136 | 合格
7546233287180 | 2019年上半年污水厂监督监测 | 苏州吴中河东污水处理有限公司 | 废水 | 河东污水厂排口 | 化学需氧量 | 城镇污水处理厂污染物排放标准[国标] | GB 18918-2002 | 50 | 2019-01-15 | 14 | 20 | [38 empty] | 实际样 | 26.5 | 34.1 | 合格
7468730127242 | 2019年上半年污水厂监督监测 | 苏州吴中金庭污水处理有限公司 | 废水 | 金庭污水厂排口 | pH值 | 城镇污水处理厂污染物排放标准[国标] | GB 18918-2002 | 6-9 | 2019-01-23 |  |  | 7.66 | 6.99 | [9 empty] | 0.06 | 13.8 | 100
7468730127406 | 2019年上半年污水厂监督监测 | 苏州吴中金庭污水处理有限公司 | 废水 | 金庭污水厂排口 | 氨氮（NH3-N） | 城镇污水处理厂污染物排放标准[国标] | GB 18918-2002 | 5;8 | 2019-01-23 |  |  | 9.11 | 0.18 | [9 empty] | 0.06 | 13.8 | 100
7468730127609 | 2019年上半年污水厂监督监测 | 苏州吴中金庭污水处理有限公司 | 废水 | 金庭污水厂排口 | 动植物油 | 城镇污水处理厂污染物排放标准[国标] | GB 18918-2002 | 1 | 2019-01-23 |  |  |  | <0.06 | [9 empty] | 0.06 | 13.8 | 100
7468730127837 | 2019年上半年污水厂监督监测 | 苏州吴中金庭污水处理有限公司 | 废水 | 金庭污水厂排口 | 粪大肠菌群数 | 城镇污水处理厂污染物排放标准[国标] | GB 18918-2002 | 1000 | 2019-01-23 |  |  |  | 790 | [9 empty] | 0.06 | 13.8 | 100
7468730128008 | 2019年上半年污水厂监督监测 | 苏州吴中金庭污水处理有限公司 | 废水 | 金庭污水厂排口 | 化学需氧量 | 城镇污水处理厂污染物排放标准[国标] | GB 18918-2002 | 50 | 2019-01-23 |  |  | 256 | 12 | [9 empty] | 0.06 | 13.8 | 100
7468730128217 | 2019年上半年污水厂监督监测 | 苏州吴中金庭污水处理有限公司 | 废水 | 金庭污水厂排口 | 六价铬 | 城镇污水处理厂污染物排放标准[国标] | GB 18918-2002 | 0.05 | 2019-01-23 |  |  |  | <0.004 | [9 empty] | 0.06 | 13.8 | 100
7468730128480 | 2019年上半年污水厂监督监测 | 苏州吴中金庭污水处理有限公司 | 废水 | 金庭污水厂排口 | 色度 | 城镇污水处理厂污染物排放标准[国标] | GB 18918-2002 | 30 | 2019-01-23 |  |  |  | 2 | [9 empty] | 0.06 | 13.8 | 100
7468730128650 | 2019年上半年污水厂监督监测 | 苏州吴中金庭污水处理有限公司 | 废水 | 金庭污水厂排口 | 石油类 | 城镇污水处理厂污染物排放标准[国标] | GB 18918-2002 | 1 | 2019-01-23 |  |  |  | <0.06 | [9 empty] | 0.06 | 13.8 | 100
7468730128855 | 2019年上半年污水厂监督监测 | 苏州吴中金庭污水处理有限公司 | 废水 | 金庭污水厂排口 | 烷基汞 | 城镇污水处理厂污染物排放标准[国标] | GB 18918-2002 | 0 | 2019-01-23 |  |  |  | <0.00002 | [9 empty] | 0.06 | 13.8 | 100
7468730129009 | 2019年上半年污水厂监督监测 | 苏州吴中金庭污水处理有限公司 | 废水 | 金庭污水厂排口 | 五日生化需氧量 | 城镇污水处理厂污染物排放标准[国标] | GB 18918-2002 | 10 | 2019-01-23 |  |  | 73.1 | 1.8 | [9 empty] | 0.06 | 13.8 | 100
7468730129298 | 2019年上半年污水厂监督监测 | 苏州吴中金庭污水处理有限公司 | 废水 | 金庭污水厂排口 | 悬浮物 | 城镇污水处理厂污染物排放标准[国标] | GB 18918-2002 | 10 | 2019-01-23 |  |  | 199 | 6 | [9 empty] | 0.06 | 13.8 | 100
7468730129443 | 2019年上半年污水厂监督监测 | 苏州吴中金庭污水处理有限公司 | 废水 | 金庭污水厂排口 | 阴离子表面活性剂（LAS） | 城镇污水处理厂污染物排放标准[国标] | GB 18918-2002 | 0.5 | 2019-01-23 |  |  |  | 0.10 | [9 empty] | 0.06 | 13.8 | 100
7468730129671 | 2019年上半年污水厂监督监测 | 苏州吴中金庭污水处理有限公司 | 废水 | 金庭污水厂排口 | 总氮（以N计） | 城镇污水处理厂污染物排放标准[国标] | GB 18918-2002 | 15 | 2019-01-23 |  |  | 12.1 | 0.94 | [9 empty] | 0.06 | 13.8 | 100
7468730129806 | 2019年上半年污水厂监督监测 | 苏州吴中金庭污水处理有限公司 | 废水 | 金庭污水厂排口 | 总铬 | 城镇污水处理厂污染物排放标准[国标] | GB 18918-2002 | 0.1 | 2019-01-23 |  |  |  | <0.03 | [9 empty] | 0.06 | 13.8 | 100
7468730130036 | 2019年上半年污水厂监督监测 | 苏州吴中金庭污水处理有限公司 | 废水 | 金庭污水厂排口 | 总汞 | 城镇污水处理厂污染物排放标准[国标] | GB 18918-2002 | 0.001 | 2019-01-23 |  |  |  | <0.00004 | [9 empty] | 0.06 | 13.8 | 100
7468730130269 | 2019年上半年污水厂监督监测 | 苏州吴中金庭污水处理有限公司 | 废水 | 金庭污水厂排口 | 总磷（以P计） | 城镇污水处理厂污染物排放标准[国标] | GB 18918-2002 | 0.5 | 2019-01-23 |  |  | 0.47 | 0.03 | [9 empty] | 0.06 | 13.8 | 100
7468730130480 | 2019年上半年污水厂监督监测 | 苏州吴中金庭污水处理有限公司 | 废水 | 金庭污水厂排口 | 总铅 | 城镇污水处理厂污染物排放标准[国标] | GB 18918-2002 | 0.1 | 2019-01-23 |  |  |  | <0.002 | [9 empty] | 0.06 | 13.8 | 100
7468730130655 | 2019年上半年污水厂监督监测 | 苏州吴中金庭污水处理有限公司 | 废水 | 金庭污水厂排口 | 总砷 | 城镇污水处理厂污染物排放标准[国标] | GB 18918-2002 | 0.1 | 2019-01-23 |  |  |  | <0.0003 | [9 empty] | 0.06 | 13.8 | 100
7468730130897 | 2019年上半年污水厂监督监测 | 苏州吴中金庭污水处理有限公司 | 废水 | 金庭污水厂排口 | 总镉 | 城镇污水处理厂污染物排放标准[国标] | GB 18918-2002 | 0.01 | 2019-01-23 |  |  |  | <0.0001 | [9 empty] | 0.06 | 13.8 | 100
7902473571141 | 2019年上半年重点排污单位监督监测 | 苏州市江远热电有限责任公司 | 废气 | 排气筒 | 氮氧化物 | 火电厂大气污染物排放标准 | GB13223-2011 | 100 | 2019-01-24 |  |  | 51 | 51
7902473571320 | 2019年上半年重点排污单位监督监测 | 苏州市江远热电有限责任公司 | 废气 | 排气筒 | 二氧化硫 | 火电厂大气污染物排放标准 | GB13223-2011 | 50 | 2019-01-24 |  |  | 12 | 12
7902473571502 | 2019年上半年重点排污单位监督监测 | 苏州市江远热电有限责任公司 | 废气 | 排气筒 | 烟尘 | 火电厂大气污染物排放标准 | GB13223-2011 | 20 | 2019-01-24 |  |  | <20 | <20